## JW1 PE HPV HL RESULT
시 험 목 적 |  |  | JW1 PE HPV HL | [7 empty] | 입 안 | 검 토 | 심 사 | 승 인 | * 전체 : 글씨체 "맑은 고딕" 크기 "10" * 예외) 제목 : 글씨체 동일, 굵게, 크기 "36"
(사용자입력)
사양 | 수량 | 지역
(사용자입력) | (사용자입력) | (사용자입력)
여유율 |  |  | LH#1 |  | RH#1 |  | LH#2 |  | RH#2
|  |  | 1min | 안정화 | 1min | 안정화 | 1min | 안정화 | 1min | 안정화
LOW (C MODE) |  | 법규 | 119.7% | LV.4 | 118.3% | 119.1% | LV.4 | LV.4 | 119% | LV.4
|  | 색도 | OK | OK | OK | OK | OK | OK | OK | OK
LOW (E MODE) |  | 법규 | LV.4 | LV.4 | 118.1% | 118.6% | LV.4 | LV.4 | 119% | 119.8%
|  | 색도 | OK | OK | OK | OK | OK | OK | OK | OK
HIGH |  | 법규 | LV.4 | LV.4 | LV.4 | LV.4 | LV.4 | LV.4 | LV.4 | LV.4
|  | 색도 | OK | OK | OK | OK | OK | OK | OK | OK
Note on D1: 예시) NX4 HL
Note on A2: 직접기입
Note on L2: HP: 직접기입
Note on A4: HP: 직접기입
Note on B4: HP: 직접기입
Note on C4: HP: 지역 자동 구분 ex) DOM, ECE, NAS, CCC

## JW1 PE HPV LED HIGH
JW1 PE HPV DOM 시험결과 LED HIGH 여유율
RH | SPEC |  |  | RH#1_2025-09-01 |  |  |  | RH#2_2025-09-02
| POINT | MIN | Max | 1분환산값 | 측정값 | 1분 여유율 | 측정 여유율 | 1분환산값 | 측정값 | 1분 여유율 | 측정 여유율
| H / V | 0 | 0 | 62588.0944 | 58515.95 | - | - | 63096.0578 | 59115.81 | - | -
| MAX | 40500 | 215000 | 64493.6552 | 60297.53 | 159.2% | 148.9% | 64525.938 | 60455.49 | 159.3% | 149.3%
| H-5L | 5100 | 0 | 44462.8915 | 41570.02 | 871.8% | 815.1% | 44102.1472 | 41320.08 | 864.7% | 810.2%
| H-2.5L | 20300 | 0 | 57401.8328 | 53667.12 | 282.8% | 264.4% | 57643.316 | 54007.04 | 284% | 266%
| H-2.5R | 20300 | 0 | 56054.4698 | 52407.42 | 276.1% | 258.2% | 57152.4618 | 53547.15 | 281.5% | 263.8%
| H-5R | 5100 | 0 | 41137.2678 | 38460.77 | 806.6% | 754.1% | 41743.9144 | 39110.61 | 818.5% | 766.9%
| 판정 |  |  | LV.4 |  |  |  | LV.4
[6 empty] | 159.2% | 148.9% |  |  | 159.3% | 149.3%
LH | SPEC |  |  | LH#1_2025-09-01 |  |  |  | LH#2_2025-09-02
| POINT | MIN | Max | 1분환산값 | 측정값 | 1분 여유율 | 측정 여유율 | 1분환산값 | 측정값 | 1분 여유율 | 측정 여유율
| H / V | 0 | 0 | 57205.7852 | 55686.63 | - | - | 58751.2817 | 56146.52 | - | -
| MAX | 40500 | 215000 | 58709.3642 | 57150.28 | 145% | 141.1% | 61644.912 | 58911.86 | 152.2% | 145.5%
| H-5L | 5100 | 0 | 34405.6351 | 33491.96 | 674.6% | 656.7% | 36018.6409 | 34421.74 | 706.2% | 674.9%
| H-2.5L | 20300 | 0 | 45846.7962 | 44629.29 | 225.8% | 219.8% | 48697.8696 | 46538.83 | 239.9% | 229.3%
| H-2.5R | 20300 | 0 | 53190.0844 | 51777.57 | 262% | 255.1% | 56470.7013 | 53967.05 | 278.2% | 265.8%
| H-5R | 5100 | 0 | 44532.1855 | 43349.59 | 873.2% | 850% | 47536.6463 | 45429.09 | 932.1% | 890.8%
| 판정 |  |  | LV.4 |  |  |  | LV.4
[6 empty] | 145% | 141.1% |  |  | 152.2% | 145.5%
Note on A1: 폰트 : 맑은 고딕 제목 글자 크기 : 24 나머지 글자 크기 : 10

## JW1 PE HPV LED LOW_E MODE
JW1 PE HPV DOM 시험결과 LED LOW 여유율
RH | SPEC |  |  | RH#1_2025-09-01 |  |  |  | RH#2_2025-09-02
| POINT | MIN | Max | 1분환산값 | 측정값 | 1분 여유율 | 측정 여유율 | 1분환산값 | 측정값 | 1분 여유율 | 측정 여유율
| B 50L | 50 | 625 | 163.7621 | 162.7609 | 173.8% | 174% | 171.2638 | 169.5593 | 172.6% | 172.9%
| HV | 50 | 0 | 219.389 | 218.0477 | 438.8% | 436.1% | 236.6996 | 234.3438 | 473.4% | 468.7%
| BR | 50 | 1750 | 238.3 | 236.8431 | 186.4% | 186.5% | 250.433 | 247.9405 | 185.7% | 185.8%
| Segment BRR MAX | 0 | 3550 | 713.5422 | 709.1798 | 179.9% | 180% | 875.5055 | 866.7919 | 175.3% | 175.6%
| Segment BLL MAX | 0 | 880 | 115.2773 | 114.5725 | 186.9% | 187% | 118.4508 | 117.2719 | 186.5% | 186.7%
| Zone III b MIN | 0 | 880 | 50.6576 | 50.3479 | 194.2% | 194.3% | 51.0358 | 50.5279 | 194.2% | 194.3%
| Zone III b MAX | 0 | 880 | 233.9747 | 232.5442 | 173.4% | 173.6% | 237.7901 | 235.4235 | 173% | 173.2%
| 75R | 15200 | 0 | 23095.6911 | 22954.49 | 151.9% | 151% | 22448.0874 | 22224.67 | 147.7% | 146.2%
| 50V | 10100 | 0 | 23156.0501 | 23014.48 | 229.3% | 227.9% | 23013.5755 | 22784.53 | 227.9% | 225.6%
| 50L | 6800 | 0 | 13811.1478 | 13726.71 | 203.1% | 201.9% | 13531.4535 | 13396.78 | 199% | 197%
| 25LL | 1180 | 0 | 2979.5049 | 2961.289 | 252.5% | 251% | 3014.284 | 2984.284 | 255.4% | 252.9%
| 25RR | 1180 | 0 | 9787.5033 | 9727.665 | 829.4% | 824.4% | 10249.5701 | 10147.56 | 868.6% | 860%
| Segment 10 MIN | 0 | 12300 | 519.4519 | 516.2761 | 195.8% | 195.8% | 567.6144 | 561.9651 | 195.4% | 195.4%
| Segment 10 MAX | 0 | 12300 | 10079.2218 | 10017.6 | 118.1% | 118.6% | 9963.799 | 9864.633 | 119% | 119.8%
| MAX | 16900 | 79300 | 29923.8064 | 29740.86 | 162.3% | 162.5% | 30142.8404 | 29842.84 | 162% | 162.4%
| 판정 |  |  | LV.3 |  |  |  | LV.3
[6 empty] | 118.1% | 118.6% |  |  | 119% | 119.8%
LH | SPEC |  |  | LH#1_2025-09-01 |  |  |  | LH#2_2025-09-02
| POINT | MIN | Max | 1분환산값 | 측정값 | 1분 여유율 | 측정 여유율 | 1분환산값 | 측정값 | 1분 여유율 | 측정 여유율
| B 50L | 50 | 625 | 224.6535 | 223.0465 | 164.1% | 164.3% | 218.7143 | 216.748 | 165% | 165.3%
| HV | 50 | 0 | 278.8281 | 276.8336 | 557.7% | 553.7% | 239.6979 | 237.543 | 479.4% | 475.1%
| BR | 50 | 1750 | 227.9765 | 226.3457 | 187% | 187.1% | 207.8189 | 205.9506 | 188.1% | 188.2%
| Segment BRR MAX | 0 | 3550 | 344.6332 | 342.1679 | 190.3% | 190.4% | 450.8056 | 446.7528 | 187.3% | 187.4%
| Segment BLL MAX | 0 | 880 | 175.2115 | 173.9582 | 180.1% | 180.2% | 183.8088 | 182.1563 | 179.1% | 179.3%
| Zone III b MIN | 0 | 880 | 61.7939 | 61.3519 | 193% | 193% | 60.0253 | 59.4857 | 193.2% | 193.2%
| Zone III b MAX | 0 | 880 | 286.2796 | 284.2318 | 167.5% | 167.7% | 259.2692 | 256.9383 | 170.5% | 170.8%
| 75R | 15200 | 0 | 28285.5952 | 28083.26 | 186.1% | 184.8% | 28378.3764 | 28123.25 | 186.7% | 185%
| 50V | 10100 | 0 | 27167.8697 | 26973.53 | 269% | 267.1% | 27147.6015 | 26903.54 | 268.8% | 266.4%
| 50L | 6800 | 0 | 13996.7831 | 13896.66 | 205.8% | 204.4% | 15253.5015 | 15116.37 | 224.3% | 222.3%
| 25LL | 1180 | 0 | 5488.9561 | 5449.692 | 465.2% | 461.8% | 5440.6181 | 5391.706 | 461.1% | 456.9%
| 25RR | 1180 | 0 | 6556.3374 | 6509.438 | 555.6% | 551.6% | 6863.0681 | 6801.368 | 581.6% | 576.4%
| Segment 10 MIN | 0 | 12300 | 530.7703 | 526.9735 | 195.7% | 195.7% | 591.0732 | 585.7594 | 195.2% | 195.2%
| Segment 10 MAX | 0 | 12300 | 9797.7512 | 9727.665 | 120.3% | 120.9% | 9715.0287 | 9627.689 | 121% | 121.7%
| MAX | 16900 | 79300 | 29352.9704 | 29143 | 163% | 163.2% | 29780.6531 | 29512.92 | 162.4% | 162.8%
| 판정 |  |  | LV.4 |  |  |  | LV.4
[6 empty] | 120.3% | 120.9% |  |  | 121% | 121.7%
Note on A1: 폰트 : 맑은 고딕 제목 글자 크기 : 24 나머지 글자 크기 : 10

## JW1 PE HPV LED LOW_C MODE
JW1 PE HPV DOM 시험결과 LED LOW 여유율
RH | SPEC |  |  | RH#1_2025-09-01 |  |  |  | RH#2_2025-09-02
| POINT | MIN | Max | 1분환산값 | 측정값 | 1분 여유율 | 측정 여유율 | 1분환산값 | 측정값 | 1분 여유율 | 측정 여유율
| B 50L | 50 | 350 | 161.8047 | 160.1616 | 153.8% | 154.2% | 170.0679 | 166.76 | 151.4% | 152.4%
| HV | 50 | 625 | 214.5275 | 212.349 | 165.7% | 166% | 235.9335 | 231.3445 | 162.3% | 163%
| BR | 50 | 1750 | 234.8289 | 232.4442 | 186.6% | 186.7% | 247.4549 | 242.6418 | 185.9% | 186.1%
| Segment BRR MAX | 50 | 3550 | 668.2876 | 661.5012 | 181.2% | 181.4% | 744.6076 | 730.1248 | 179% | 179.4%
| Segment BLL MAX | 50 | 625 | 114.0309 | 112.8729 | 181.8% | 181.9% | 120.4595 | 118.1165 | 180.7% | 181.1%
| P | 63 | 0 | 290.9858 | 288.0309 | 461.9% | 457.2% | 353.7982 | 346.9167 | 561.6% | 550.7%
| Zone III a MIN | 0 | 625 | 50.6019 | 50.088 | 191.9% | 192% | 52.1623 | 51.1477 | 191.7% | 191.8%
| Zone III a MAX | 0 | 625 | 272.7045 | 269.9352 | 156.4% | 156.8% | 295.6815 | 289.9304 | 152.7% | 153.6%
| 75R | 10100 | 0 | 22846.575 | 22614.57 | 226.2% | 223.9% | 22645.1234 | 22204.67 | 224.2% | 219.8%
| 50V | 5100 | 0 | 22705.1792 | 22474.61 | 445.2% | 440.7% | 22808.2564 | 22364.63 | 447.2% | 438.5%
| 50L | 3550 | 18500 | 13483.7261 | 13346.8 | 127.1% | 127.9% | 12948.8076 | 12696.95 | 130% | 131.4%
| 25LL | 1180 | 0 | 2951.2689 | 2921.299 | 250.1% | 247.6% | 2998.6179 | 2940.294 | 254.1% | 249.2%
| 25RR | 1180 | 0 | 9736.561 | 9637.687 | 825.1% | 816.8% | 10246.8947 | 10047.59 | 868.4% | 851.5%
| Segment 10 MIN | 0 | 12300 | 516.4215 | 511.1773 | 195.8% | 195.8% | 502.2507 | 492.4818 | 195.9% | 196%
| Segment 10 MAX | 0 | 12300 | 10049.6655 | 9947.612 | 118.3% | 119.1% | 9961.4069 | 9767.655 | 119% | 120.6%
| MAX | 16900 | 44100 | 29753.0699 | 29450.93 | 132.5% | 133.2% | 30710.0891 | 30112.77 | 130.4% | 131.7%
| 판정 |  |  | LV.3 |  |  |  | LV.3
[6 empty] | 118.3% | 119.1% |  |  | 119% | 120.6%
LH | SPEC |  |  | LH#1_2025-09-01 |  |  |  | LH#2_2025-09-02
| POINT | MIN | Max | 1분환산값 | 측정값 | 1분 여유율 | 측정 여유율 | 1분환산값 | 측정값 | 1분 여유율 | 측정 여유율
| B 50L | 50 | 350 | 219.365 | 215.2483 | 137.3% | 138.5% | 217.7008 | 214.5485 | 137.8% | 138.7%
| HV | 50 | 625 | 278.3583 | 273.1345 | 155.5% | 156.3% | 242.3519 | 238.8427 | 161.2% | 161.8%
| BR | 50 | 1750 | 226.3953 | 222.1467 | 187.1% | 187.3% | 210.3967 | 207.3502 | 188% | 188.2%
| Segment BRR MAX | 50 | 3550 | 332.6646 | 326.4217 | 190.6% | 190.8% | 429.3825 | 423.1651 | 187.9% | 188.1%
| Segment BLL MAX | 50 | 625 | 170.1531 | 166.9599 | 172.8% | 173.3% | 178.3401 | 175.7578 | 171.5% | 171.9%
| P | 63 | 0 | 1501.83 | 1473.646 | 2384% | 2339% | 2681.1892 | 2642.366 | 4256% | 4194%
| Zone III a MIN | 0 | 625 | 63.5272 | 62.335 | 189.8% | 190% | 61.8814 | 60.9854 | 190.1% | 190.2%
| Zone III a MAX | 0 | 625 | 315.853 | 309.9256 | 149.5% | 150.4% | 279.988 | 275.9338 | 155.2% | 155.9%
| 75R | 10100 | 0 | 28457.343 | 27923.3 | 281.8% | 276.5% | 28414.7211 | 28003.28 | 281.3% | 277.3%
| 50V | 5100 | 0 | 26419.5815 | 25923.78 | 518% | 508.3% | 26751.021 | 26363.67 | 524.5% | 516.9%
| 50L | 3550 | 18500 | 13296.396 | 13046.87 | 128.1% | 129.5% | 14790.6668 | 14576.5 | 120.1% | 121.2%
| 25LL | 1180 | 0 | 5484.6351 | 5381.708 | 464.8% | 456.1% | 5438.4611 | 5359.713 | 460.9% | 454.2%
| 25RR | 1180 | 0 | 6651.2544 | 6526.434 | 563.7% | 553.1% | 6949.9909 | 6849.356 | 589% | 580.5%
| Segment 10 MIN | 0 | 12300 | 531.9577 | 521.9747 | 195.7% | 195.8% | 591.221 | 582.6602 | 195.2% | 195.3%
| Segment 10 MAX | 0 | 12300 | 9872.9552 | 9687.675 | 119.7% | 121.2% | 9663.6422 | 9523.714 | 121.4% | 122.6%
| MAX | 16900 | 44100 | 29832.8259 | 29272.97 | 132.4% | 133.6% | 30230.5846 | 29792.85 | 131.4% | 132.4%
| 판정 |  |  | LV.3 |  |  |  | LV.4
[6 empty] | 119.7% | 121.2% |  |  | 120.1% | 121.2%
Note on A1: 폰트 : 맑은 고딕 제목 글자 크기 : 24 나머지 글자 크기 : 10

## JW1 PE HPV LED LOW_E MODE_안정화
JW1 PE HPV DOM 시험결과 LED LOW 여유율
|  | LH#1_2025-09-01 |  | LH#2_2025-09-02 |  | RH#1_2025-09-01 |  | RH#2_2025-09-02
안정화 시간 |  | 0:16 |  | 0:16 |  | 0:16 |  | 0:16
1분값 |  | 6570.4 |  | 6885.3 |  | 9797.6 |  | 10047.6
10분값 |  | 6540.4 |  | 6843.4 |  | 9747.7 |  | 9977.6
안정화 값 |  | 6523.4 |  | 6823.4 |  | 9737.7 |  | 9947.6
비율(1분값/안정화값) |  | 1.0072 |  | 1.0091 |  | 1.0062 |  | 1.0101
비율(10분값/안정화값) |  | 1.0026 |  | 1.0029 |  | 1.001 |  | 1.003
LH#1_2025-09-01 |  |  |  | LH#2_2025-09-02 |  |  |  | RH#1_2025-09-01 |  |  |  | RH#2_2025-09-02
[s] | [cd] | 판정 |  | [s] | [cd] | 판정 |  | [s] | [cd] | 판정 |  | [s] | [cd] | 판정 |  | [s] | [cd] | 판정
0:00 | 6586.4 |  |  | 0:00 | 6888.3 |  |  | 0:00 | 9777.7 |  |  | 0:00 | 10057.6
0:00 | 6579.4 |  |  | 0:00 | 6886.3 |  |  | 0:00 | 9787.7 |  |  | 0:00 | 10067.6
0:00 | 6574.4 |  |  | 0:00 | 6885.3 |  |  | 0:00 | 9777.7 |  |  | 0:00 | 10057.6
0:00 | 6574.4 |  |  | 0:00 | 6884.3 |  |  | 0:00 | 9787.7 |  |  | 0:00 | 10057.6
0:01 | 6569.4 |  |  | 0:01 | 6886.3 |  |  | 0:01 | 9777.7 |  |  | 0:01 | 10057.6
0:01 | 6569.4 |  |  | 0:01 | 6885.3 |  |  | 0:01 | 9787.7 |  |  | 0:01 | 10057.6
0:01 | 6570.4 |  |  | 0:01 | 6885.3 |  |  | 0:01 | 9797.6 |  |  | 0:01 | 10047.6
0:01 | 6569.4 |  |  | 0:01 | 6878.3 |  |  | 0:01 | 9777.7 |  |  | 0:01 | 10047.6
0:01 | 6569.4 |  |  | 0:01 | 6881.3 |  |  | 0:01 | 9767.7 |  |  | 0:01 | 10047.6
0:02 | 6570.4 |  |  | 0:02 | 6873.4 |  |  | 0:02 | 9777.7 |  |  | 0:02 | 10047.6
0:02 | 6569.4 |  |  | 0:02 | 6878.3 |  |  | 0:02 | 9787.7 |  |  | 0:02 | 10047.6
0:02 | 6567.4 |  |  | 0:02 | 6880.3 |  |  | 0:02 | 9777.7 |  |  | 0:02 | 10037.6
0:02 | 6566.4 |  |  | 0:02 | 6879.3 |  |  | 0:02 | 9777.7 |  |  | 0:02 | 10047.6
0:02 | 6568.4 |  |  | 0:02 | 6872.4 |  |  | 0:02 | 9777.7 |  |  | 0:02 | 10037.6
0:02 | 6567.4 |  |  | 0:02 | 6878.3 |  |  | 0:02 | 9777.7 |  |  | 0:02 | 10037.6
0:03 | 6565.4 |  |  | 0:02 | 6872.4 |  |  | 0:03 | 9777.7 |  |  | 0:02 | 10027.6
0:03 | 6564.4 |  |  | 0:03 | 6874.4 |  |  | 0:03 | 9777.7 |  |  | 0:03 | 10027.6
0:03 | 6563.4 |  |  | 0:03 | 6875.4 |  |  | 0:03 | 9777.7 |  |  | 0:03 | 10027.6
0:03 | 6562.4 |  |  | 0:03 | 6872.4 |  |  | 0:03 | 9767.7 |  |  | 0:03 | 10027.6
0:03 | 6564.4 |  |  | 0:03 | 6873.4 |  |  | 0:03 | 9767.7 |  |  | 0:03 | 10037.6
0:03 | 6562.4 |  |  | 0:03 | 6873.4 |  |  | 0:03 | 9767.7 |  |  | 0:03 | 10027.6
0:04 | 6560.4 |  |  | 0:04 | 6869.4 |  |  | 0:04 | 9767.7 |  |  | 0:04 | 10027.6
0:04 | 6557.4 |  |  | 0:04 | 6867.4 |  |  | 0:04 | 9767.7 |  |  | 0:04 | 10027.6
0:04 | 6563.4 |  |  | 0:04 | 6867.4 |  |  | 0:04 | 9767.7 |  |  | 0:04 | 10027.6
0:04 | 6560.4 |  |  | 0:04 | 6868.4 |  |  | 0:04 | 9767.7 |  |  | 0:04 | 10017.6
0:04 | 6560.4 |  |  | 0:04 | 6863.4 |  |  | 0:04 | 9767.7 |  |  | 0:04 | 10017.6
0:04 | 6558.4 |  |  | 0:04 | 6867.4 |  |  | 0:04 | 9767.7 |  |  | 0:04 | 10017.6
0:05 | 6559.4 |  |  | 0:05 | 6865.4 |  |  | 0:05 | 9767.7 |  |  | 0:05 | 10007.6
0:05 | 6554.4 |  |  | 0:05 | 6862.4 |  |  | 0:05 | 9767.7 |  |  | 0:05 | 10017.6
0:05 | 6556.4 |  |  | 0:05 | 6863.4 |  |  | 0:05 | 9757.7 |  |  | 0:05 | 10017.6
0:05 | 6557.4 |  |  | 0:05 | 6864.4 |  |  | 0:05 | 9767.7 |  |  | 0:05 | 10017.6
0:05 | 6551.4 |  |  | 0:05 | 6860.4 |  |  | 0:05 | 9767.7 |  |  | 0:05 | 10017.6
0:05 | 6553.4 |  |  | 0:05 | 6858.4 |  |  | 0:05 | 9767.7 |  |  | 0:05 | 10007.6
0:06 | 6554.4 |  |  | 0:06 | 6866.4 |  |  | 0:06 | 9757.7 |  |  | 0:06 | 10007.6
0:06 | 6554.4 |  |  | 0:06 | 6856.4 |  |  | 0:06 | 9757.7 |  |  | 0:06 | 10007.6
0:06 | 6549.4 |  |  | 0:06 | 6858.4 |  |  | 0:06 | 9757.7 |  |  | 0:06 | 10007.6
0:06 | 6553.4 |  |  | 0:06 | 6858.4 |  |  | 0:06 | 9767.7 |  |  | 0:06 | 10007.6
0:06 | 6551.4 |  |  | 0:06 | 6863.4 |  |  | 0:06 | 9767.7 |  |  | 0:06 | 10007.6
0:06 | 6550.4 |  |  | 0:06 | 6853.4 |  |  | 0:06 | 9757.7 |  |  | 0:06 | 10007.6
0:07 | 6549.4 |  |  | 0:07 | 6854.4 |  |  | 0:07 | 9757.7 |  |  | 0:07 | 9997.6
0:07 | 6550.4 |  |  | 0:07 | 6858.4 |  |  | 0:07 | 9757.7 |  |  | 0:07 | 9997.6
0:07 | 6550.4 |  |  | 0:07 | 6854.4 |  |  | 0:07 | 9757.7 |  |  | 0:07 | 10007.6
0:07 | 6549.4 |  |  | 0:07 | 6855.4 |  |  | 0:07 | 9757.7 |  |  | 0:07 | 9997.6
0:07 | 6548.4 |  |  | 0:07 | 6853.4 |  |  | 0:07 | 9757.7 |  |  | 0:07 | 9997.6
0:07 | 6547.4 |  |  | 0:07 | 6851.4 |  |  | 0:07 | 9757.7 |  |  | 0:07 | 9997.6
0:08 | 6547.4 |  |  | 0:08 | 6851.4 |  |  | 0:08 | 9757.7 |  |  | 0:08 | 9997.6
0:08 | 6548.4 |  |  | 0:08 | 6851.4 |  |  | 0:08 | 9757.7 |  |  | 0:08 | 9997.6
0:08 | 6549.4 |  |  | 0:08 | 6850.4 |  |  | 0:08 | 9757.7 |  |  | 0:08 | 9987.6
0:08 | 6546.4 |  |  | 0:08 | 6849.4 |  |  | 0:08 | 9747.7 |  |  | 0:08 | 9987.6
0:08 | 6545.4 |  |  | 0:08 | 6849.4 |  |  | 0:08 | 9757.7 |  |  | 0:08 | 9987.6
0:08 | 6546.4 |  |  | 0:08 | 6847.4 |  |  | 0:08 | 9757.7 |  |  | 0:08 | 9987.6
0:09 | 6543.4 |  |  | 0:09 | 6850.4 |  |  | 0:09 | 9757.7 |  |  | 0:09 | 9987.6
0:09 | 6541.4 |  |  | 0:09 | 6848.4 |  |  | 0:09 | 9757.7 |  |  | 0:09 | 9987.6
0:09 | 6543.4 |  |  | 0:09 | 6845.4 |  |  | 0:09 | 9747.7 |  |  | 0:09 | 9987.6
0:09 | 6545.4 |  |  | 0:09 | 6846.4 |  |  | 0:09 | 9747.7 |  |  | 0:09 | 9977.6
0:09 | 6542.4 |  |  | 0:09 | 6846.4 |  |  | 0:09 | 9747.7 |  |  | 0:09 | 9977.6
0:09 | 6542.4 |  |  | 0:09 | 6843.4 |  |  | 0:09 | 9757.7 |  |  | 0:09 | 9987.6
0:10 | 6544.4 |  |  | 0:10 | 6843.4 |  |  | 0:10 | 9747.7 |  |  | 0:10 | 9977.6
0:10 | 6543.4 |  |  | 0:10 | 6845.4 |  |  | 0:10 | 9747.7 |  |  | 0:10 | 9977.6
0:10 | 6542.4 |  |  | 0:10 | 6841.4 |  |  | 0:10 | 9747.7 |  |  | 0:10 | 9977.6
0:10 | 6540.4 |  |  | 0:10 | 6843.4 |  |  | 0:10 | 9747.7 |  |  | 0:10 | 9977.6
0:10 | 6542.4 |  |  | 0:10 | 6841.4 |  |  | 0:10 | 9747.7 |  |  | 0:10 | 9977.6
0:10 | 6539.4 |  |  | 0:10 | 6845.4 |  |  | 0:10 | 9747.7 |  |  | 0:10 | 9977.6
0:11 | 6539.4 |  |  | 0:11 | 6840.4 |  |  | 0:11 | 9747.7 |  |  | 0:11 | 9977.6
0:11 | 6539.4 |  |  | 0:11 | 6841.4 |  |  | 0:11 | 9747.7 |  |  | 0:11 | 9967.6
0:11 | 6539.4 |  |  | 0:11 | 6839.4 |  |  | 0:11 | 9747.7 |  |  | 0:11 | 9967.6
0:11 | 6539.4 |  |  | 0:11 | 6838.4 |  |  | 0:11 | 9747.7 |  |  | 0:11 | 9967.6
0:11 | 6536.4 |  |  | 0:11 | 6839.4 |  |  | 0:11 | 9747.7 |  |  | 0:11 | 9967.6
0:11 | 6533.4 |  |  | 0:11 | 6838.4 |  |  | 0:11 | 9747.7 |  |  | 0:11 | 9967.6
0:12 | 6533.4 |  |  | 0:12 | 6837.4 |  |  | 0:12 | 9747.7 |  |  | 0:12 | 9967.6
0:12 | 6532.4 |  |  | 0:12 | 6837.4 |  |  | 0:12 | 9747.7 |  |  | 0:12 | 9967.6
0:12 | 6534.4 |  |  | 0:12 | 6837.4 |  |  | 0:12 | 9747.7 |  |  | 0:12 | 9967.6
0:12 | 6534.4 |  |  | 0:12 | 6835.4 |  |  | 0:12 | 9747.7 |  |  | 0:12 | 9967.6
0:12 | 6535.4 |  |  | 0:12 | 6837.4 |  |  | 0:12 | 9747.7 |  |  | 0:12 | 9967.6
0:12 | 6533.4 |  |  | 0:12 | 6834.4 |  |  | 0:12 | 9747.7 |  |  | 0:12 | 9967.6
0:13 | 6532.4 |  |  | 0:13 | 6832.4 |  |  | 0:13 | 9747.7 |  |  | 0:13 | 9967.6
0:13 | 6533.4 |  |  | 0:13 | 6834.4 |  |  | 0:13 | 9737.7 |  |  | 0:13 | 9957.6
0:13 | 6533.4 |  |  | 0:13 | 6834.4 |  |  | 0:13 | 9747.7 |  |  | 0:13 | 9957.6
0:13 | 6532.4 |  |  | 0:13 | 6833.4 |  |  | 0:13 | 9747.7 |  |  | 0:13 | 9957.6
0:13 | 6532.4 |  |  | 0:13 | 6830.4 |  |  | 0:13 | 9737.7 |  |  | 0:13 | 9957.6
0:13 | 6530.4 |  |  | 0:13 | 6830.4 |  |  | 0:13 | 9737.7 |  |  | 0:13 | 9957.6
0:14 | 6528.4 |  |  | 0:14 | 6829.4 |  |  | 0:14 | 9737.7 |  |  | 0:14 | 9947.6
0:14 | 6530.4 |  |  | 0:14 | 6831.4 |  |  | 0:14 | 9737.7 |  |  | 0:14 | 9957.6
0:14 | 6527.4 |  |  | 0:14 | 6830.4 |  |  | 0:14 | 9737.7 |  |  | 0:14 | 9957.6
0:14 | 6527.4 |  |  | 0:14 | 6826.4 |  |  | 0:14 | 9737.7 |  |  | 0:14 | 9947.6
0:14 | 6531.4 |  |  | 0:14 | 6829.4 |  |  | 0:14 | 9737.7 |  |  | 0:14 | 9957.6
0:14 | 6527.4 |  |  | 0:14 | 6826.4 |  |  | 0:14 | 9737.7 |  |  | 0:14 | 9947.6
0:15 | 6526.4 |  |  | 0:15 | 6827.4 |  |  | 0:15 | 9737.7 |  |  | 0:15 | 9947.6
0:15 | 6529.4 |  |  | 0:15 | 6827.4 |  |  | 0:15 | 9737.7 |  |  | 0:15 | 9947.6
0:15 | 6527.4 |  |  | 0:15 | 6825.4 |  |  | 0:15 | 9737.7 |  |  | 0:15 | 9947.6
0:15 | 6524.4 |  |  | 0:15 | 6823.4 |  |  | 0:15 | 9737.7 |  |  | 0:15 | 9947.6
0:15 | 6524.4 |  |  | 0:15 | 6824.4 |  |  | 0:15 | 9737.7 |  |  | 0:15 | 9947.6
0:15 | 6525.4 |  |  | 0:15 | 6821.4 |  |  | 0:15 | 9737.7 |  |  | 0:15 | 9947.6
0:16 | 6524.4 |  |  | 0:16 | 6823.4 |  |  | 0:16 | 9737.7 |  |  | 0:16 | 9947.6
0:16 | 6526.4 |  |  | 0:16 | 6822.4 |  |  | 0:16 | 9737.7 |  |  | 0:16 | 9947.6
0:16 | 6524.4 |  |  | 0:16 | 6821.4 |  |  | 0:16 | 9737.7 |  |  | 0:16 | 9937.6
0:16 | 6523.4 | OK | 0.7205% | 0:16 | 6823.4 | OK | 0.9368% | 0:16 | 9737.7 | OK | 0.6151% | 0:16 | 9947.6 | OK | 1.107%

## JW1 PE HPV LED LOW_C MODE_안정화
JW1 PE HPV DOM 시험결과 LED LOW 여유율
|  | LH#1_2025-09-01 |  | LH#2_2025-09-02 |  | RH#1_2025-09-01 |  | RH#2_2025-09-02
안정화 시간 |  | 0:16 |  | 0:16 |  | 0:16 |  | 0:16
1분값 |  | 6767.4 |  | 6968.3 |  | 9837.6 |  | 10277.5
10분값 |  | 6687.4 |  | 6898.3 |  | 9767.7 |  | 10147.6
안정화 값 |  | 6640.4 |  | 6867.4 |  | 9737.7 |  | 10077.6
비율(1분값/안정화값) |  | 1.0191 |  | 1.0147 |  | 1.0103 |  | 1.0198
비율(10분값/안정화값) |  | 1.0071 |  | 1.0045 |  | 1.0031 |  | 1.0069
LH#1_2025-09-01 |  |  |  | LH#2_2025-09-02 |  |  |  | RH#1_2025-09-01 |  |  |  | RH#2_2025-09-02
[s] | [cd] | 판정 |  | [s] | [cd] | 판정 |  | [s] | [cd] | 판정 |  | [s] | [cd] | 판정 |  | [s] | [cd] | 판정
0:00 | 6775.4 |  |  | 0:00 | 6968.3 |  |  | 0:00 | 9857.6 |  |  | 0:00 | 10297.5
0:00 | 6773.4 |  |  | 0:00 | 6968.3 |  |  | 0:00 | 9847.6 |  |  | 0:00 | 10297.5
0:00 | 6773.4 |  |  | 0:00 | 6970.3 |  |  | 0:00 | 9857.6 |  |  | 0:00 | 10287.5
0:00 | 6774.4 |  |  | 0:00 | 6973.3 |  |  | 0:01 | 9847.6 |  |  | 0:00 | 10287.5
0:01 | 6770.4 |  |  | 0:01 | 6973.3 |  |  | 0:01 | 9847.6 |  |  | 0:01 | 10287.5
0:01 | 6769.4 |  |  | 0:01 | 6974.3 |  |  | 0:01 | 9837.6 |  |  | 0:01 | 10277.5
0:01 | 6767.4 |  |  | 0:01 | 6968.3 |  |  | 0:01 | 9837.6 |  |  | 0:01 | 10277.5
0:01 | 6770.4 |  |  | 0:01 | 6974.3 |  |  | 0:01 | 9837.6 |  |  | 0:01 | 10277.5
0:01 | 6764.4 |  |  | 0:01 | 6964.3 |  |  | 0:01 | 9837.6 |  |  | 0:01 | 10277.5
0:02 | 6765.4 |  |  | 0:02 | 6969.3 |  |  | 0:02 | 9837.6 |  |  | 0:02 | 10277.5
0:02 | 6761.4 |  |  | 0:02 | 6970.3 |  |  | 0:02 | 9827.6 |  |  | 0:02 | 10267.5
0:02 | 6760.4 |  |  | 0:02 | 6967.3 |  |  | 0:02 | 9837.6 |  |  | 0:02 | 10267.5
0:02 | 6759.4 |  |  | 0:02 | 6964.3 |  |  | 0:02 | 9837.6 |  |  | 0:02 | 10267.5
0:02 | 6758.4 |  |  | 0:02 | 6967.3 |  |  | 0:02 | 9827.6 |  |  | 0:02 | 10257.5
0:02 | 6758.4 |  |  | 0:02 | 6962.3 |  |  | 0:02 | 9827.6 |  |  | 0:02 | 10257.5
0:03 | 6756.4 |  |  | 0:02 | 6961.3 |  |  | 0:03 | 9827.6 |  |  | 0:03 | 10257.5
0:03 | 6755.4 |  |  | 0:03 | 6956.3 |  |  | 0:03 | 9817.6 |  |  | 0:03 | 10247.5
0:03 | 6752.4 |  |  | 0:03 | 6954.3 |  |  | 0:03 | 9817.6 |  |  | 0:03 | 10247.5
0:03 | 6753.4 |  |  | 0:03 | 6955.3 |  |  | 0:03 | 9817.6 |  |  | 0:03 | 10247.5
0:03 | 6750.4 |  |  | 0:03 | 6957.3 |  |  | 0:03 | 9817.6 |  |  | 0:03 | 10247.5
0:03 | 6751.4 |  |  | 0:03 | 6952.3 |  |  | 0:03 | 9817.6 |  |  | 0:03 | 10237.5
0:04 | 6747.4 |  |  | 0:04 | 6949.3 |  |  | 0:04 | 9807.6 |  |  | 0:04 | 10237.5
0:04 | 6745.4 |  |  | 0:04 | 6950.3 |  |  | 0:04 | 9817.6 |  |  | 0:04 | 10237.5
0:04 | 6744.4 |  |  | 0:04 | 6949.3 |  |  | 0:04 | 9807.6 |  |  | 0:04 | 10227.5
0:04 | 6741.4 |  |  | 0:04 | 6947.3 |  |  | 0:04 | 9807.6 |  |  | 0:04 | 10227.5
0:04 | 6742.4 |  |  | 0:04 | 6943.3 |  |  | 0:04 | 9807.6 |  |  | 0:04 | 10227.5
0:04 | 6740.4 |  |  | 0:04 | 6940.3 |  |  | 0:04 | 9807.6 |  |  | 0:04 | 10227.5
0:05 | 6740.4 |  |  | 0:04 | 6943.3 |  |  | 0:05 | 9807.6 |  |  | 0:05 | 10217.6
0:05 | 6738.4 |  |  | 0:05 | 6942.3 |  |  | 0:05 | 9807.6 |  |  | 0:05 | 10217.6
0:05 | 6736.4 |  |  | 0:05 | 6938.3 |  |  | 0:05 | 9807.6 |  |  | 0:05 | 10217.6
0:05 | 6735.4 |  |  | 0:05 | 6939.3 |  |  | 0:05 | 9807.6 |  |  | 0:05 | 10217.6
0:05 | 6732.4 |  |  | 0:05 | 6936.3 |  |  | 0:05 | 9797.6 |  |  | 0:05 | 10217.6
0:05 | 6729.4 |  |  | 0:05 | 6937.3 |  |  | 0:05 | 9797.6 |  |  | 0:05 | 10207.6
0:06 | 6731.4 |  |  | 0:06 | 6928.3 |  |  | 0:06 | 9797.6 |  |  | 0:06 | 10207.6
0:06 | 6723.4 |  |  | 0:06 | 6928.3 |  |  | 0:06 | 9797.6 |  |  | 0:06 | 10207.6
0:06 | 6726.4 |  |  | 0:06 | 6933.3 |  |  | 0:06 | 9797.6 |  |  | 0:06 | 10197.6
0:06 | 6724.4 |  |  | 0:06 | 6930.3 |  |  | 0:06 | 9797.6 |  |  | 0:06 | 10197.6
0:06 | 6725.4 |  |  | 0:06 | 6926.3 |  |  | 0:06 | 9787.7 |  |  | 0:06 | 10197.6
0:06 | 6722.4 |  |  | 0:06 | 6927.3 |  |  | 0:06 | 9787.7 |  |  | 0:06 | 10197.6
0:07 | 6719.4 |  |  | 0:06 | 6922.3 |  |  | 0:07 | 9787.7 |  |  | 0:07 | 10197.6
0:07 | 6719.4 |  |  | 0:07 | 6922.3 |  |  | 0:07 | 9787.7 |  |  | 0:07 | 10187.6
0:07 | 6717.4 |  |  | 0:07 | 6919.3 |  |  | 0:07 | 9787.7 |  |  | 0:07 | 10187.6
0:07 | 6715.4 |  |  | 0:07 | 6919.3 |  |  | 0:07 | 9787.7 |  |  | 0:07 | 10187.6
0:07 | 6714.4 |  |  | 0:07 | 6917.3 |  |  | 0:07 | 9787.7 |  |  | 0:07 | 10187.6
0:07 | 6713.4 |  |  | 0:07 | 6916.3 |  |  | 0:07 | 9787.7 |  |  | 0:07 | 10177.6
0:08 | 6709.4 |  |  | 0:08 | 6914.3 |  |  | 0:08 | 9787.7 |  |  | 0:08 | 10177.6
0:08 | 6711.4 |  |  | 0:08 | 6912.3 |  |  | 0:08 | 9777.7 |  |  | 0:08 | 10177.6
0:08 | 6709.4 |  |  | 0:08 | 6917.3 |  |  | 0:08 | 9787.7 |  |  | 0:08 | 10177.6
0:08 | 6707.4 |  |  | 0:08 | 6907.3 |  |  | 0:08 | 9777.7 |  |  | 0:08 | 10177.6
0:08 | 6705.4 |  |  | 0:08 | 6908.3 |  |  | 0:08 | 9777.7 |  |  | 0:08 | 10177.6
0:08 | 6703.4 |  |  | 0:08 | 6905.3 |  |  | 0:08 | 9777.7 |  |  | 0:08 | 10167.6
0:09 | 6701.4 |  |  | 0:09 | 6907.3 |  |  | 0:09 | 9777.7 |  |  | 0:09 | 10167.6
0:09 | 6699.4 |  |  | 0:09 | 6904.3 |  |  | 0:09 | 9777.7 |  |  | 0:09 | 10157.6
0:09 | 6700.4 |  |  | 0:09 | 6906.3 |  |  | 0:09 | 9777.7 |  |  | 0:09 | 10157.6
0:09 | 6698.4 |  |  | 0:09 | 6906.3 |  |  | 0:09 | 9777.7 |  |  | 0:09 | 10157.6
0:09 | 6698.4 |  |  | 0:09 | 6903.3 |  |  | 0:09 | 9767.7 |  |  | 0:09 | 10157.6
0:09 | 6696.4 |  |  | 0:09 | 6905.3 |  |  | 0:09 | 9777.7 |  |  | 0:09 | 10147.6
0:10 | 6694.4 |  |  | 0:10 | 6901.3 |  |  | 0:10 | 9767.7 |  |  | 0:10 | 10147.6
0:10 | 6693.4 |  |  | 0:10 | 6900.3 |  |  | 0:10 | 9767.7 |  |  | 0:10 | 10147.6
0:10 | 6691.4 |  |  | 0:10 | 6900.3 |  |  | 0:10 | 9767.7 |  |  | 0:10 | 10147.6
0:10 | 6687.4 |  |  | 0:10 | 6898.3 |  |  | 0:10 | 9767.7 |  |  | 0:10 | 10147.6
0:10 | 6688.4 |  |  | 0:10 | 6898.3 |  |  | 0:10 | 9767.7 |  |  | 0:10 | 10147.6
0:10 | 6685.4 |  |  | 0:10 | 6897.3 |  |  | 0:10 | 9767.7 |  |  | 0:10 | 10137.6
0:11 | 6684.4 |  |  | 0:11 | 6895.3 |  |  | 0:11 | 9767.7 |  |  | 0:11 | 10137.6
0:11 | 6683.4 |  |  | 0:11 | 6893.3 |  |  | 0:11 | 9767.7 |  |  | 0:11 | 10137.6
0:11 | 6683.4 |  |  | 0:11 | 6894.3 |  |  | 0:11 | 9757.7 |  |  | 0:11 | 10137.6
0:11 | 6681.4 |  |  | 0:11 | 6891.3 |  |  | 0:11 | 9757.7 |  |  | 0:11 | 10127.6
0:11 | 6678.4 |  |  | 0:11 | 6891.3 |  |  | 0:11 | 9757.7 |  |  | 0:11 | 10137.6
0:11 | 6676.4 |  |  | 0:11 | 6891.3 |  |  | 0:11 | 9757.7 |  |  | 0:11 | 10127.6
0:12 | 6676.4 |  |  | 0:12 | 6890.3 |  |  | 0:12 | 9767.7 |  |  | 0:12 | 10127.6
0:12 | 6675.4 |  |  | 0:12 | 6889.3 |  |  | 0:12 | 9757.7 |  |  | 0:12 | 10127.6
0:12 | 6676.4 |  |  | 0:12 | 6889.3 |  |  | 0:12 | 9757.7 |  |  | 0:12 | 10117.6
0:12 | 6672.4 |  |  | 0:12 | 6889.3 |  |  | 0:12 | 9757.7 |  |  | 0:12 | 10117.6
0:12 | 6672.4 |  |  | 0:12 | 6887.3 |  |  | 0:12 | 9757.7 |  |  | 0:12 | 10117.6
0:12 | 6669.4 |  |  | 0:12 | 6887.3 |  |  | 0:12 | 9757.7 |  |  | 0:12 | 10117.6
0:13 | 6668.4 |  |  | 0:13 | 6887.3 |  |  | 0:13 | 9757.7 |  |  | 0:13 | 10117.6
0:13 | 6667.4 |  |  | 0:13 | 6883.3 |  |  | 0:13 | 9757.7 |  |  | 0:13 | 10107.6
0:13 | 6666.4 |  |  | 0:13 | 6884.3 |  |  | 0:13 | 9757.7 |  |  | 0:13 | 10117.6
0:13 | 6664.4 |  |  | 0:13 | 6882.3 |  |  | 0:13 | 9757.7 |  |  | 0:13 | 10107.6
0:13 | 6661.4 |  |  | 0:13 | 6882.3 |  |  | 0:13 | 9747.7 |  |  | 0:13 | 10107.6
0:13 | 6661.4 |  |  | 0:13 | 6880.3 |  |  | 0:13 | 9757.7 |  |  | 0:13 | 10107.6
0:14 | 6661.4 |  |  | 0:14 | 6879.3 |  |  | 0:14 | 9747.7 |  |  | 0:14 | 10107.6
0:14 | 6660.4 |  |  | 0:14 | 6878.3 |  |  | 0:14 | 9757.7 |  |  | 0:14 | 10097.6
0:14 | 6658.4 |  |  | 0:14 | 6876.4 |  |  | 0:14 | 9747.7 |  |  | 0:14 | 10097.6
0:14 | 6656.4 |  |  | 0:14 | 6874.4 |  |  | 0:14 | 9747.7 |  |  | 0:14 | 10097.6
0:14 | 6655.4 |  |  | 0:14 | 6876.4 |  |  | 0:14 | 9747.7 |  |  | 0:14 | 10097.6
0:14 | 6654.4 |  |  | 0:14 | 6874.4 |  |  | 0:14 | 9747.7 |  |  | 0:14 | 10087.6
0:15 | 6650.4 |  |  | 0:15 | 6874.4 |  |  | 0:15 | 9747.7 |  |  | 0:15 | 10087.6
0:15 | 6650.4 |  |  | 0:15 | 6871.4 |  |  | 0:15 | 9737.7 |  |  | 0:15 | 10087.6
0:15 | 6651.4 |  |  | 0:15 | 6873.4 |  |  | 0:15 | 9747.7 |  |  | 0:15 | 10087.6
0:15 | 6648.4 |  |  | 0:15 | 6872.4 |  |  | 0:15 | 9747.7 |  |  | 0:15 | 10087.6
0:15 | 6648.4 |  |  | 0:15 | 6871.4 |  |  | 0:15 | 9737.7 |  |  | 0:15 | 10087.6
0:15 | 6646.4 |  |  | 0:15 | 6868.4 |  |  | 0:15 | 9747.7 |  |  | 0:15 | 10077.6
0:16 | 6644.4 |  |  | 0:16 | 6870.4 |  |  | 0:16 | 9737.7 |  |  | 0:16 | 10077.6
0:16 | 6644.4 |  |  | 0:16 | 6872.4 |  |  | 0:16 | 9737.7 |  |  | 0:16 | 10077.6
0:16 | 6641.4 |  |  | 0:16 | 6865.4 |  |  | 0:16 | 9737.7 |  |  | 0:16 | 10077.6
0:16 | 6640.4 | OK | 1.958% | 0:16 | 6867.4 | OK | 1.586% | 0:16 | 9737.7 | OK | 1.026% | 0:16 | 10077.6 | OK | 1.984%

## JW1 PE HPV LED HIGH_안정화
JW1 PE HPV DOM 시험결과 LED HIGH 여유율
|  | LH#1_2025-09-01 |  | LH#2_2025-09-02 |  | RH#1_2025-09-01 |  | RH#2_2025-09-02
안정화 시간 |  | 0:16 |  | 0:19 |  | 0:23 |  | 0:23
1분값 |  | 57226.3 |  | 58855.9 |  | 62695 |  | 63234.8
10분값 |  | 56126.5 |  | 57006.3 |  | 60035.6 |  | 60545.5
안정화 값 |  | 55706.6 |  | 56246.5 |  | 58615.9 |  | 59245.8
비율(1분값/안정화값) |  | 1.0273 |  | 1.0464 |  | 1.0696 |  | 1.0673
비율(10분값/안정화값) |  | 1.0075 |  | 1.0135 |  | 1.0242 |  | 1.0219
LH#1_2025-09-01 |  |  |  | LH#2_2025-09-02 |  |  |  | RH#1_2025-09-01 |  |  |  | RH#2_2025-09-02
[s] | [cd] | 판정 |  | [s] | [cd] | 판정 |  | [s] | [cd] | 판정 |  | [s] | [cd] | 판정 |  | [s] | [cd] | 판정
0:00 | 57416.2 |  |  | 0:00 | 59365.8 |  |  | 0:00 | 63324.8 |  |  | 0:00 | 63854.7
0:00 | 57376.2 |  |  | 0:00 | 59245.8 |  |  | 0:00 | 63194.8 |  |  | 0:00 | 63744.7
0:00 | 57346.2 |  |  | 0:00 | 59135.8 |  |  | 0:00 | 63124.9 |  |  | 0:00 | 63634.7
0:00 | 57316.2 |  |  | 0:00 | 59095.8 |  |  | 0:00 | 63024.9 |  |  | 0:00 | 63504.8
0:01 | 57306.3 |  |  | 0:01 | 58835.9 |  |  | 0:01 | 62904.9 |  |  | 0:01 | 63454.8
0:01 | 57256.3 |  |  | 0:01 | 58915.9 |  |  | 0:01 | 62814.9 |  |  | 0:01 | 63364.8
0:01 | 57226.3 |  |  | 0:01 | 58855.9 |  |  | 0:01 | 62695 |  |  | 0:01 | 63234.8
0:01 | 57206.3 |  |  | 0:01 | 58745.9 |  |  | 0:01 | 62645 |  |  | 0:01 | 63134.8
0:01 | 57156.3 |  |  | 0:01 | 58655.9 |  |  | 0:01 | 62535 |  |  | 0:01 | 63054.9
0:02 | 57126.3 |  |  | 0:02 | 58655.9 |  |  | 0:02 | 62455 |  |  | 0:02 | 63004.9
0:02 | 57106.3 |  |  | 0:02 | 58556 |  |  | 0:02 | 62385 |  |  | 0:02 | 62894.9
0:02 | 57056.3 |  |  | 0:02 | 58466 |  |  | 0:02 | 62315 |  |  | 0:02 | 62764.9
0:02 | 57066.3 |  |  | 0:02 | 58426 |  |  | 0:02 | 62215.1 |  |  | 0:02 | 62744.9
0:02 | 57036.3 |  |  | 0:02 | 58366 |  |  | 0:02 | 62165.1 |  |  | 0:02 | 62685
0:02 | 56986.3 |  |  | 0:02 | 58306 |  |  | 0:02 | 62085.1 |  |  | 0:02 | 62555
0:02 | 56976.3 |  |  | 0:02 | 58276 |  |  | 0:03 | 62035.1 |  |  | 0:02 | 62515
0:03 | 56936.3 |  |  | 0:03 | 58276 |  |  | 0:03 | 61945.1 |  |  | 0:03 | 62435
0:03 | 56936.3 |  |  | 0:03 | 58216 |  |  | 0:03 | 61895.1 |  |  | 0:03 | 62355
0:03 | 56906.3 |  |  | 0:03 | 58156 |  |  | 0:03 | 61845.2 |  |  | 0:03 | 62305
0:03 | 56846.4 |  |  | 0:03 | 58126.1 |  |  | 0:03 | 61755.2 |  |  | 0:03 | 62225.1
0:03 | 56836.4 |  |  | 0:03 | 58116.1 |  |  | 0:03 | 61695.2 |  |  | 0:03 | 62195.1
0:04 | 56816.4 |  |  | 0:04 | 58016.1 |  |  | 0:04 | 61635.2 |  |  | 0:04 | 62135.1
0:04 | 56806.4 |  |  | 0:04 | 58016.1 |  |  | 0:04 | 61565.2 |  |  | 0:04 | 62095.1
0:04 | 56796.4 |  |  | 0:04 | 57956.1 |  |  | 0:04 | 61525.2 |  |  | 0:04 | 61985.1
0:04 | 56756.4 |  |  | 0:04 | 57896.1 |  |  | 0:04 | 61445.3 |  |  | 0:04 | 61955.1
0:04 | 56726.4 |  |  | 0:04 | 57906.1 |  |  | 0:04 | 61415.3 |  |  | 0:04 | 61885.1
0:04 | 56706.4 |  |  | 0:04 | 57826.1 |  |  | 0:04 | 61355.3 |  |  | 0:04 | 61855.2
0:05 | 56706.4 |  |  | 0:04 | 57796.1 |  |  | 0:05 | 61305.3 |  |  | 0:05 | 61805.2
0:05 | 56686.4 |  |  | 0:05 | 57766.1 |  |  | 0:05 | 61245.3 |  |  | 0:05 | 61735.2
0:05 | 56656.4 |  |  | 0:05 | 57746.1 |  |  | 0:05 | 61195.3 |  |  | 0:05 | 61655.2
0:05 | 56606.4 |  |  | 0:05 | 57686.2 |  |  | 0:05 | 61145.3 |  |  | 0:05 | 61645.2
0:05 | 56606.4 |  |  | 0:05 | 57666.2 |  |  | 0:05 | 61105.3 |  |  | 0:05 | 61585.2
0:05 | 56566.4 |  |  | 0:05 | 57626.2 |  |  | 0:05 | 61055.3 |  |  | 0:05 | 61525.2
0:06 | 56566.4 |  |  | 0:06 | 57586.2 |  |  | 0:06 | 61005.4 |  |  | 0:06 | 61525.2
0:06 | 56556.4 |  |  | 0:06 | 57586.2 |  |  | 0:06 | 60965.4 |  |  | 0:06 | 61435.3
0:06 | 56526.4 |  |  | 0:06 | 57556.2 |  |  | 0:06 | 60915.4 |  |  | 0:06 | 61395.3
0:06 | 56506.4 |  |  | 0:06 | 57516.2 |  |  | 0:06 | 60875.4 |  |  | 0:06 | 61385.3
0:06 | 56486.4 |  |  | 0:06 | 57486.2 |  |  | 0:06 | 60835.4 |  |  | 0:06 | 61315.3
0:06 | 56466.5 |  |  | 0:06 | 57456.2 |  |  | 0:06 | 60775.4 |  |  | 0:06 | 61285.3
0:07 | 56446.5 |  |  | 0:07 | 57486.2 |  |  | 0:07 | 60745.4 |  |  | 0:07 | 61235.3
0:07 | 56416.5 |  |  | 0:07 | 57446.2 |  |  | 0:07 | 60705.4 |  |  | 0:07 | 61225.3
0:07 | 56416.5 |  |  | 0:07 | 57426.2 |  |  | 0:07 | 60675.4 |  |  | 0:07 | 61185.3
0:07 | 56386.5 |  |  | 0:07 | 57366.2 |  |  | 0:07 | 60625.5 |  |  | 0:07 | 61135.3
0:07 | 56366.5 |  |  | 0:07 | 57346.2 |  |  | 0:07 | 60575.5 |  |  | 0:07 | 61065.3
0:07 | 56376.5 |  |  | 0:07 | 57326.2 |  |  | 0:07 | 60545.5 |  |  | 0:07 | 61055.3
0:08 | 56346.5 |  |  | 0:08 | 57316.2 |  |  | 0:08 | 60525.5 |  |  | 0:08 | 61015.4
0:08 | 56316.5 |  |  | 0:08 | 57296.3 |  |  | 0:08 | 60475.5 |  |  | 0:08 | 60965.4
0:08 | 56296.5 |  |  | 0:08 | 57256.3 |  |  | 0:08 | 60455.5 |  |  | 0:08 | 60935.4
0:08 | 56306.5 |  |  | 0:08 | 57256.3 |  |  | 0:08 | 60405.5 |  |  | 0:08 | 60925.4
0:08 | 56276.5 |  |  | 0:08 | 57236.3 |  |  | 0:08 | 60385.5 |  |  | 0:08 | 60905.4
0:08 | 56246.5 |  |  | 0:08 | 57206.3 |  |  | 0:08 | 60335.5 |  |  | 0:08 | 60875.4
0:09 | 56256.5 |  |  | 0:09 | 57196.3 |  |  | 0:09 | 60305.5 |  |  | 0:09 | 60815.4
0:09 | 56236.5 |  |  | 0:09 | 57176.3 |  |  | 0:09 | 60255.5 |  |  | 0:09 | 60785.4
0:09 | 56206.5 |  |  | 0:09 | 57156.3 |  |  | 0:09 | 60245.5 |  |  | 0:09 | 60735.4
0:09 | 56206.5 |  |  | 0:09 | 57126.3 |  |  | 0:09 | 60215.6 |  |  | 0:09 | 60725.4
0:09 | 56176.5 |  |  | 0:09 | 57086.3 |  |  | 0:09 | 60195.6 |  |  | 0:09 | 60685.4
0:09 | 56166.5 |  |  | 0:09 | 57086.3 |  |  | 0:09 | 60165.6 |  |  | 0:09 | 60655.4
0:10 | 56176.5 |  |  | 0:10 | 57066.3 |  |  | 0:10 | 60125.6 |  |  | 0:10 | 60655.4
0:10 | 56156.5 |  |  | 0:10 | 57056.3 |  |  | 0:10 | 60085.6 |  |  | 0:10 | 60615.5
0:10 | 56116.5 |  |  | 0:10 | 57006.3 |  |  | 0:10 | 60055.6 |  |  | 0:10 | 60575.5
0:10 | 56126.5 |  |  | 0:10 | 57006.3 |  |  | 0:10 | 60035.6 |  |  | 0:10 | 60545.5
0:10 | 56116.5 |  |  | 0:10 | 56996.3 |  |  | 0:10 | 59995.6 |  |  | 0:10 | 60505.5
0:10 | 56096.5 |  |  | 0:10 | 56966.3 |  |  | 0:10 | 59955.6 |  |  | 0:10 | 60505.5
0:11 | 56076.5 |  |  | 0:11 | 56946.3 |  |  | 0:11 | 59955.6 |  |  | 0:11 | 60495.5
0:11 | 56086.5 |  |  | 0:11 | 56936.3 |  |  | 0:11 | 59925.6 |  |  | 0:11 | 60405.5
0:11 | 56066.5 |  |  | 0:11 | 56916.3 |  |  | 0:11 | 59895.6 |  |  | 0:11 | 60425.5
0:11 | 56036.6 |  |  | 0:11 | 56876.4 |  |  | 0:11 | 59865.6 |  |  | 0:11 | 60425.5
0:11 | 56016.6 |  |  | 0:11 | 56896.3 |  |  | 0:11 | 59835.6 |  |  | 0:11 | 60365.5
0:11 | 56016.6 |  |  | 0:11 | 56866.4 |  |  | 0:11 | 59815.6 |  |  | 0:11 | 60345.5
0:12 | 55976.6 |  |  | 0:12 | 56856.4 |  |  | 0:12 | 59795.7 |  |  | 0:12 | 60325.5
0:12 | 55996.6 |  |  | 0:12 | 56806.4 |  |  | 0:12 | 59765.7 |  |  | 0:12 | 60325.5
0:12 | 55966.6 |  |  | 0:12 | 56806.4 |  |  | 0:12 | 59735.7 |  |  | 0:12 | 60285.5
0:12 | 55956.6 |  |  | 0:12 | 56766.4 |  |  | 0:12 | 59715.7 |  |  | 0:12 | 60255.5
0:12 | 55956.6 |  |  | 0:12 | 56796.4 |  |  | 0:12 | 59725.7 |  |  | 0:12 | 60225.5
0:12 | 55936.6 |  |  | 0:12 | 56756.4 |  |  | 0:12 | 59705.7 |  |  | 0:12 | 60205.6
0:13 | 55926.6 |  |  | 0:13 | 56766.4 |  |  | 0:13 | 59685.7 |  |  | 0:13 | 60195.6
0:13 | 55926.6 |  |  | 0:13 | 56736.4 |  |  | 0:13 | 59665.7 |  |  | 0:13 | 60205.6
0:13 | 55896.6 |  |  | 0:13 | 56716.4 |  |  | 0:13 | 59635.7 |  |  | 0:13 | 60125.6
0:13 | 55886.6 |  |  | 0:13 | 56696.4 |  |  | 0:13 | 59615.7 |  |  | 0:13 | 60115.6
0:13 | 55886.6 |  |  | 0:13 | 56676.4 |  |  | 0:13 | 59595.7 |  |  | 0:13 | 60105.6
0:13 | 55886.6 |  |  | 0:13 | 56666.4 |  |  | 0:13 | 59575.7 |  |  | 0:13 | 60085.6
0:14 | 55866.6 |  |  | 0:14 | 56666.4 |  |  | 0:14 | 59545.7 |  |  | 0:14 | 60045.6
0:14 | 55846.6 |  |  | 0:14 | 56636.4 |  |  | 0:14 | 59525.7 |  |  | 0:14 | 60065.6
0:14 | 55836.6 |  |  | 0:14 | 56636.4 |  |  | 0:14 | 59505.7 |  |  | 0:14 | 60015.6
0:14 | 55826.6 |  |  | 0:14 | 56616.4 |  |  | 0:14 | 59485.7 |  |  | 0:14 | 60015.6
0:14 | 55816.6 |  |  | 0:14 | 56606.4 |  |  | 0:14 | 59475.7 |  |  | 0:14 | 59995.6
0:14 | 55816.6 |  |  | 0:14 | 56606.4 |  |  | 0:14 | 59465.7 |  |  | 0:14 | 59965.6
0:15 | 55796.6 |  |  | 0:15 | 56586.4 |  |  | 0:15 | 59425.7 |  |  | 0:15 | 59955.6
0:15 | 55776.6 |  |  | 0:15 | 56566.4 |  |  | 0:15 | 59415.7 |  |  | 0:15 | 59935.6
0:15 | 55776.6 |  |  | 0:15 | 56526.4 |  |  | 0:15 | 59395.7 |  |  | 0:15 | 59905.6
0:15 | 55766.6 |  |  | 0:15 | 56516.4 |  |  | 0:15 | 59355.8 |  |  | 0:15 | 59915.6
0:15 | 55746.6 |  |  | 0:15 | 56516.4 |  |  | 0:15 | 59335.8 |  |  | 0:15 | 59875.6
0:15 | 55746.6 |  |  | 0:15 | 56506.4 |  |  | 0:15 | 59335.8 |  |  | 0:15 | 59875.6
0:16 | 55736.6 |  |  | 0:16 | 56486.4 |  |  | 0:16 | 59305.8 |  |  | 0:16 | 59845.6
0:16 | 55716.6 |  |  | 0:16 | 56486.4 |  |  | 0:16 | 59285.8 |  |  | 0:16 | 59815.6
0:16 | 55686.6 |  |  | 0:16 | 56436.5 |  |  | 0:16 | 59275.8 |  |  | 0:16 | 59825.6
0:16 | 55706.6 | OK | 2.765% | 0:16 | 56476.5 | NG | 4.287% | 0:16 | 59265.8 | NG | 5.786% | 0:16 | 59785.7 | NG | 5.769%
0:16 | 55696.6 | OK | 2.729% | 0:16 | 56416.5 | NG | 4.129% | 0:16 | 59235.8 | NG | 5.755% | 0:16 | 59785.7 | NG | 5.602%
0:16 | 55696.6 | OK | 2.639% | 0:16 | 56416.5 | NG | 3.969% | 0:16 | 59215.8 | NG | 5.605% | 0:16 | 59755.7 | NG | 5.521%
|  |  |  | 0:17 | 56396.5 | NG | 4.006% | 0:17 | 59205.8 | NG | 5.488% | 0:17 | 59755.7 | NG | 5.437%
|  |  |  | 0:17 | 56406.5 | NG | 3.829% | 0:17 | 59185.8 | NG | 5.405% | 0:17 | 59745.7 | NG | 5.271%
|  |  |  | 0:17 | 56396.5 | NG | 3.67% | 0:17 | 59165.8 | NG | 5.323% | 0:17 | 59725.7 | NG | 5.089%
|  |  |  | 0:17 | 56386.5 | NG | 3.617% | 0:17 | 59155.8 | NG | 5.172% | 0:17 | 59695.7 | NG | 5.108%
|  |  |  | 0:17 | 56396.5 | NG | 3.511% | 0:17 | 59125.8 | NG | 5.14% | 0:17 | 59665.7 | NG | 5.06%
|  |  |  | 0:17 | 56346.5 | NG | 3.478% | 0:17 | 59115.8 | NG | 5.023% | 0:17 | 59665.7 | NG | 4.842%
|  |  |  | 0:18 | 56346.5 | NG | 3.424% | 0:18 | 59105.8 | NG | 4.956% | 0:18 | 59635.7 | NG | 4.828%
|  |  |  | 0:18 | 56326.5 | NG | 3.461% | 0:18 | 59085.8 | NG | 4.839% | 0:18 | 59645.7 | NG | 4.694%
|  |  |  | 0:18 | 56336.5 | NG | 3.355% | 0:18 | 59075.8 | NG | 4.772% | 0:18 | 59625.7 | NG | 4.577%
|  |  |  | 0:18 | 56306.5 | NG | 3.285% | 0:18 | 59055.8 | NG | 4.723% | 0:18 | 59615.7 | NG | 4.511%
|  |  |  | 0:18 | 56286.5 | NG | 3.268% | 0:18 | 59045.8 | NG | 4.589% | 0:18 | 59585.7 | NG | 4.43%
|  |  |  | 0:18 | 56276.5 | NG | 3.269% | 0:18 | 59035.8 | NG | 4.505% | 0:18 | 59595.7 | NG | 4.379%
|  |  |  | 0:19 | 56266.5 | NG | 3.109% | 0:19 | 59005.8 | NG | 4.456% | 0:19 | 59555.7 | NG | 4.331%
|  |  |  | 0:19 | 56266.5 | NG | 3.109% | 0:19 | 59005.8 | NG | 4.338% | 0:19 | 59545.7 | NG | 4.281%
|  |  |  | 0:19 | 56236.5 | OK | 3.058% | 0:19 | 58985.8 | NG | 4.305% | 0:19 | 59545.7 | NG | 4.097%
|  |  |  | 0:19 | 56246.5 | OK | 2.969% | 0:19 | 58965.9 | NG | 4.205% | 0:19 | 59515.7 | NG | 4.099%
|  |  |  | 0:19 | 56226.5 | OK | 2.987% | 0:19 | 58945.9 | NG | 4.189% | 0:19 | 59525.7 | NG | 3.981%
|  |  |  | 0:19 | 56216.5 | OK | 2.863% | 0:19 | 58945.9 | NG | 4.087% | 0:19 | 59485.7 | NG | 3.983%
|  |  |  | 0:20 | 56196.5 | OK | 2.846% | 0:20 | 58925.9 | NG | 4.038% | 0:20 | 59475.7 | NG | 3.917%
|  |  |  | 0:20 | 56196.5 | OK | 2.793% | 0:20 | 58915.9 | NG | 3.954% | 0:20 | 59455.7 | NG | 3.834%
|  |  |  | 0:20 | 56186.5 | OK | 2.776% | 0:20 | 58895.9 | NG | 3.904% | 0:20 | 59465.7 | NG | 3.699%
|  |  |  | 0:20 | 56166.5 | OK | 2.706% | 0:20 | 58875.9 | NG | 3.855% | 0:20 | 59425.7 | NG | 3.735%
|  |  |  | 0:20 | 56156.5 | OK | 2.688% | 0:20 | 58865.9 | NG | 3.804% | 0:20 | 59425.7 | NG | 3.634%
|  |  |  | 0:20 | 56146.5 | OK | 2.635% | 0:20 | 58845.9 | NG | 3.755% | 0:20 | 59395.7 | NG | 3.585%
[8 empty] | 0:21 | 58835.9 | NG | 3.687% | 0:21 | 59415.7 | NG | 3.585%
[8 empty] | 0:21 | 58815.9 | NG | 3.655% | 0:21 | 59385.8 | NG | 3.451%
[8 empty] | 0:21 | 58795.9 | NG | 3.605% | 0:21 | 59375.8 | NG | 3.401%
[8 empty] | 0:21 | 58795.9 | NG | 3.537% | 0:21 | 59375.8 | NG | 3.384%
[8 empty] | 0:21 | 58785.9 | NG | 3.486% | 0:21 | 59335.8 | NG | 3.336%
[8 empty] | 0:21 | 58765.9 | NG | 3.42% | 0:21 | 59335.8 | NG | 3.286%
[8 empty] | 0:22 | 58755.9 | NG | 3.386% | 0:22 | 59305.8 | NG | 3.253%
[8 empty] | 0:22 | 58755.9 | NG | 3.318% | 0:22 | 59295.8 | NG | 3.254%
[8 empty] | 0:22 | 58735.9 | NG | 3.302% | 0:22 | 59285.8 | NG | 3.204%
[8 empty] | 0:22 | 58725.9 | NG | 3.235% | 0:22 | 59275.8 | NG | 3.137%
[8 empty] | 0:22 | 58695.9 | NG | 3.202% | 0:22 | 59265.8 | OK | 3.036%
[8 empty] | 0:22 | 58695.9 | NG | 3.151% | 0:22 | 59265.8 | OK | 3.019%
[8 empty] | 0:23 | 58685.9 | NG | 3.135% | 0:23 | 59245.8 | OK | 2.987%
[8 empty] | 0:23 | 58665.9 | OK | 3.085% | 0:23 | 59225.8 | OK | 2.937%
[8 empty] | 0:23 | 58655.9 | OK | 3.068% | 0:23 | 59245.8 | OK | 2.887%
[8 empty] | 0:23 | 58635.9 | OK | 3.018% | 0:23 | 59205.8 | OK | 2.904%
[8 empty] | 0:23 | 58625.9 | OK | 3.001% | 0:23 | 59185.8 | OK | 2.905%
[8 empty] | 0:23 | 58615.9 | OK | 2.934% | 0:23 | 59185.8 | OK | 2.855%
[8 empty] | 0:24 | 58615.9 | OK | 2.882% | 0:24 | 59165.8 | OK | 2.788%
[8 empty] | 0:24 | 58585.9 | OK | 2.85% | 0:24 | 59165.8 | OK | 2.737%
[8 empty] | 0:24 | 58585.9 | OK | 2.833% | 0:24 | 59155.8 | OK | 2.67%
[8 empty] | 0:24 | 58575.9 | OK | 2.799% | 0:24 | 59135.8 | OK | 2.688%
[8 empty] | 0:24 | 58556 | OK | 2.8% | 0:24 | 59135.8 | OK | 2.62%
[8 empty] | 0:24 | 58546 | OK | 2.766%
[8 empty] | 0:25 | 58536 | OK | 2.716%
[8 empty] | 0:25 | 58516 | OK | 2.682%