## JW1 PE HPV HL RESULT
시 험 목 적 |  |  | JW1 PE HPV HL | [7 empty] | 입 안 | 검 토 | 심 사 | 승 인 | * 전체 : 글씨체 "맑은 고딕" 크기 "10" * 예외) 제목 : 글씨체 동일, 굵게, 크기 "36"
(사용자입력)
사양 | 수량 | 지역
(사용자입력) | (사용자입력) | (사용자입력)
여유율 |  |  | LH#1 |  | RH#1 |  | LH#2 |  | RH#2
|  |  | 1min | 안정화 | 1min | 안정화 | 1min | 안정화 | 1min | 안정화
LOW |  | 법규 | LV.4 | LV.4 | 116% | 113.8% | LV.4 | LV.4 | LV.4 | LV.4
|  | 색도 | OK | OK | OK | OK | OK | OK | OK | OK
HIGH |  | 법규 | LV.4 | LV.4 | 118.3% | 116% | LV.4 | LV.4 | 116.2% | 114.2%
|  | 색도 | OK | OK | OK | OK | OK | OK | OK | OK
Note on D1: 예시) NX4 HL
Note on A2: 직접기입
Note on L2: HP: 직접기입
Note on A4: HP: 직접기입
Note on B4: HP: 직접기입
Note on C4: HP: 지역 자동 구분 ex) DOM, ECE, NAS, CCC

## JW1 PE HPV LED HIGH
JW1 PE HPV DOM 시험결과 LED HIGH 여유율
RH | SPEC |  |  | RH#1_2025-09-04 |  |  |  | RH#2_2025-09-02
| POINT | MIN | Max | 1분환산값 | 측정값 | 1분 여유율 | 측정 여유율 | 1분환산값 | 측정값 | 1분 여유율 | 측정 여유율
| H - 5L | 5100 | 0 | 14698.7575 | 14416.54 | 288.2% | 282.7% | 14560.7859 | 14306.57 | 285.5% | 280.5%
| H - 2.5L | 20300 | 0 | 24015.4489 | 23554.35 | 118.3% | 116% | 23586.2307 | 23174.44 | 116.2% | 114.2%
| H - V | 0.8*MAX | 0 | 63004.8694 | 61795.17 | 124% | 124% | 62384.4567 | 61295.29 | 124% | 124%
| H - 2.5R | 20300 | 0 | 41843.5501 | 41040.15 | 206.1% | 202.2% | 41484.4853 | 40760.21 | 204.4% | 200.8%
| H - 5R | 5100 | 0 | 15687.5117 | 15386.31 | 307.6% | 301.7% | 15527.4326 | 15256.34 | 304.5% | 299.1%
| MAX | 40500 | 215000 | 63524.7206 | 62305.04 | 156.9% | 153.8% | 62862.6963 | 61765.18 | 155.2% | 152.5%
| 판정 |  |  | LV.3 |  |  |  | LV.3
[6 empty] | 118.3% | 116% |  |  | 116.2% | 114.2%
LH | SPEC |  |  | LH#1_2025-09-02 |  |  |  | LH#2_2025-09-04
| POINT | MIN | Max | 1분환산값 | 측정값 | 1분 여유율 | 측정 여유율 | 1분환산값 | 측정값 | 1분 여유율 | 측정 여유율
| H - 5L | 5100 | 0 | 11803.2898 | 11597.22 | 231.4% | 227.4% | 11830.5574 | 11567.22 | 232% | 226.8%
| H - 2.5L | 20300 | 0 | 28266.8313 | 27773.33 | 139.2% | 136.8% | 27955.7084 | 27333.44 | 137.7% | 134.6%
| H - V | 0.8*MAX | 0 | 53226.7178 | 52297.45 | 123.2% | 123.2% | 53886.8212 | 52687.35 | 123.2% | 123.2%
| H - 2.5R | 20300 | 0 | 27768.2467 | 27283.45 | 136.8% | 134.4% | 28743.0438 | 28103.25 | 141.6% | 138.4%
| H - 5R | 5100 | 0 | 13380.4448 | 13146.84 | 262.4% | 257.8% | 13630.1957 | 13326.8 | 267.3% | 261.3%
| MAX | 40500 | 215000 | 53989.8613 | 53047.27 | 133.3% | 131% | 54684.3842 | 53467.16 | 135% | 132%
| 판정 |  |  | LV.4 |  |  |  | LV.4
[6 empty] | 123.2% | 123.2% |  |  | 123.2% | 123.2%
Note on A1: 폰트 : 맑은 고딕 제목 글자 크기 : 24 나머지 글자 크기 : 10

## JW1 PE HPV LED LOW
JW1 PE HPV DOM 시험결과 LED LOW 여유율
RH | SPEC |  |  | RH#1_2025-09-04 |  |  |  | RH#2_2025-09-02
| POINT | MIN | Max | 1분환산값 | 측정값 | 1분 여유율 | 측정 여유율 | 1분환산값 | 측정값 | 1분 여유율 | 측정 여유율
| B50L | 0 | 350 | 157.4216 | 154.3629 | 155% | 155.9% | 172.8346 | 169.4593 | 150.6% | 151.6%
| BR | 0 | 1750 | 196.1653 | 192.3538 | 188.8% | 189% | 215.8649 | 211.6492 | 187.7% | 187.9%
| 75R | 10100 | 0 | 21502.7441 | 21084.94 | 212.9% | 208.8% | 20944.0926 | 20535.07 | 207.4% | 203.3%
| 75L | 0 | 10600 | 1925.9691 | 1888.547 | 181.8% | 182.2% | 1169.5658 | 1146.725 | 189% | 189.2%
| 50L | 0 | 18500 | 12306.2131 | 12067.1 | 133.5% | 134.8% | 11369.3551 | 11147.32 | 138.5% | 139.7%
| 50R | 10100 | 0 | 27762.9007 | 27223.46 | 274.9% | 269.5% | 27164.1049 | 26633.61 | 269% | 263.7%
| 50V | 5100 | 0 | 20279.2615 | 19885.23 | 397.6% | 389.9% | 18833.3718 | 18465.57 | 369.3% | 362.1%
| 25L | 1700 | 0 | 7604.9768 | 7457.21 | 447.4% | 438.7% | 7536.4075 | 7389.227 | 443.3% | 434.7%
| 25R | 1700 | 0 | 11827.0222 | 11597.22 | 695.7% | 682.2% | 11756.8322 | 11527.23 | 691.6% | 678.1%
| 1 | 0 | 625 | 77.6913 | 76.1817 | 187.6% | 187.8% | 85.1428 | 83.48 | 186.4% | 186.6%
| 2 | 0 | 625 | 85.0322 | 83.38 | 186.4% | 186.7% | 99.4182 | 97.4766 | 184.1% | 184.4%
| 3 | 0 | 625 | 153.4454 | 150.4639 | 175.4% | 175.9% | 168.4501 | 165.1604 | 173% | 173.6%
| 4 | 0 | 625 | 136.9284 | 134.2678 | 178.1% | 178.5% | 146.2212 | 143.3656 | 176.6% | 177.1%
| 5 | 0 | 625 | 140.1909 | 137.467 | 177.6% | 178% | 140.9188 | 138.1668 | 177.5% | 177.9%
| 6 | 0 | 625 | 158.0334 | 154.9628 | 174.7% | 175.2% | 180.0743 | 176.5576 | 171.2% | 171.8%
| 7 | 65 | 625 | 456.5637 | 447.6925 | 126.9% | 128.4% | 386.8642 | 379.309 | 138.1% | 139.3%
| 8 | 125 | 625 | 224.1017 | 219.7473 | 164.1% | 164.8% | 244.3138 | 239.5425 | 160.9% | 161.7%
| ZONE III MIN | 0 | 625 | 74.2451 | 72.8025 | 188.1% | 188.4% | 81.7167 | 80.1208 | 186.9% | 187.2%
| ZONE III MAX | 0 | 625 | 265.0883 | 259.9376 | 157.6% | 158.4% | 285.5086 | 279.9328 | 154.3% | 155.2%
| ZONE IV MIN | 2500 | 0 | 12761.9685 | 12514 | 510.5% | 500.6% | 11679.3388 | 11451.25 | 467.2% | 458%
| ZONE IV MAX | 2500 | 0 | 28483.7367 | 27930.29 | 1139% | 1117% | 28193.9775 | 27643.37 | 1128% | 1106%
| ZONE I MIN | 0 | 2*50R | 4806.2559 | 4712.869 | 191.3% | 191.3% | 4786.5518 | 4693.074 | 191.2% | 191.2%
| ZONE I MAX | 0 | 2*50R | 26600.5968 | 26083.74 | 152.1% | 152.1% | 26593.0832 | 26073.74 | 151.1% | 151.1%
| PT1+PT2+PT3 | 190 | 0 | 316.1733 | 310.03 | 166.4% | 163.2% | 353.0141 | 346.12 | 185.8% | 182.2%
| PT4+PT5+PT6 | 375 | 0 | 435.1552 | 426.7 | 116% | 113.8% | 467.2144 | 458.09 | 124.6% | 122.2%
| 판정 |  |  | LV.3 |  |  |  | LV.4
[6 empty] | 116% | 113.8% |  |  | 124.6% | 122.2%
LH | SPEC |  |  | LH#1_2025-09-02 |  |  |  | LH#2_2025-09-04
| POINT | MIN | Max | 1분환산값 | 측정값 | 1분 여유율 | 측정 여유율 | 1분환산값 | 측정값 | 1분 여유율 | 측정 여유율
| B50L | 0 | 350 | 275.4705 | 269.9352 | 121.3% | 122.9% | 248.8766 | 243.6415 | 128.9% | 130.4%
| BR | 0 | 1750 | 237.5168 | 232.7441 | 186.4% | 186.7% | 218.2394 | 213.6487 | 187.5% | 187.8%
| 75R | 10100 | 0 | 26924.6947 | 26383.67 | 266.6% | 261.2% | 26368.4612 | 25813.8 | 261.1% | 255.6%
| 75L | 0 | 10600 | 3743.3386 | 3668.12 | 164.7% | 165.4% | 1099.878 | 1076.742 | 189.6% | 189.8%
| 50L | 0 | 18500 | 14681.5612 | 14386.55 | 120.6% | 122.2% | 11478.7559 | 11237.3 | 138% | 139.3%
| 50R | 10100 | 0 | 27322.59 | 26773.57 | 270.5% | 265.1% | 27318.2194 | 26743.58 | 270.5% | 264.8%
| 50V | 5100 | 0 | 24649.5071 | 24154.2 | 483.3% | 473.6% | 19413.81 | 19005.44 | 380.7% | 372.7%
| 25L | 1700 | 0 | 11314.6975 | 11087.34 | 665.6% | 652.2% | 11182.5962 | 10947.37 | 657.8% | 644%
| 25R | 1700 | 0 | 8947.6909 | 8767.896 | 526.3% | 515.8% | 9017.5657 | 8827.881 | 530.4% | 519.3%
| 1 | 0 | 625 | 150.7946 | 147.7645 | 175.9% | 176.4% | 138.9911 | 136.0674 | 177.8% | 178.2%
| 2 | 0 | 625 | 122.1253 | 119.6713 | 180.5% | 180.9% | 110.6005 | 108.274 | 182.3% | 182.7%
| 3 | 0 | 625 | 138.9596 | 136.1673 | 177.8% | 178.2% | 134.4976 | 131.6684 | 178.5% | 178.9%
| 4 | 0 | 625 | 218.2339 | 213.8487 | 165.1% | 165.8% | 204.5547 | 200.2519 | 167.3% | 168%
| 5 | 0 | 625 | 195.0739 | 191.1541 | 168.8% | 169.4% | 177.2875 | 173.5583 | 171.6% | 172.2%
| 6 | 0 | 625 | 163.7519 | 160.4615 | 173.8% | 174.3% | 154.9224 | 151.6636 | 175.2% | 175.7%
| 7 | 65 | 625 | 286.2853 | 280.5327 | 154.2% | 155.1% | 334.8652 | 327.8213 | 146.4% | 147.5%
| 8 | 125 | 625 | 226.906 | 222.3466 | 163.7% | 164.4% | 195.0572 | 190.9542 | 156% | 152.8%
| ZONE III MIN | 0 | 625 | 116.6363 | 114.2926 | 181.3% | 181.7% | 104.9836 | 102.7753 | 183.2% | 183.6%
| ZONE III MAX | 0 | 625 | 328.9322 | 322.3226 | 147.4% | 148.4% | 317.402 | 310.7254 | 149.2% | 150.3%
| ZONE IV MIN | 2500 | 0 | 16195.6248 | 15870.19 | 647.8% | 634.8% | 15124.5963 | 14806.45 | 605% | 592.3%
| ZONE IV MAX | 2500 | 0 | 30781.2789 | 30162.76 | 1231% | 1207% | 30837.4158 | 30188.75 | 1233% | 1208%
| ZONE I MIN | 0 | 2*50R | 4950.7157 | 4851.236 | 190.9% | 190.9% | 5039.0117 | 4933.016 | 190.8% | 190.8%
| ZONE I MAX | 0 | 2*50R | 30740.4688 | 30122.77 | 143.7% | 143.7% | 30804.7384 | 30156.76 | 143.6% | 143.6%
| PT1+PT2+PT3 | 190 | 0 | 411.8762 | 403.6 | 216.8% | 212.4% | 384.0893 | 376.01 | 202.2% | 197.9%
| PT4+PT5+PT6 | 375 | 0 | 577.0553 | 565.46 | 153.9% | 150.8% | 536.7608 | 525.47 | 143.1% | 140.1%
| 판정 |  |  | LV.4 |  |  |  | LV.4
[6 empty] | 120.6% | 122.2% |  |  | 128.9% | 130.4%
Note on A1: 폰트 : 맑은 고딕 제목 글자 크기 : 24 나머지 글자 크기 : 10

## JW1 PE HPV LED LOW_안정화
JW1 PE HPV DOM 시험결과 LED LOW 여유율
|  | LH#1_2025-09-02 |  | LH#2_2025-09-04 |  | RH#1_2025-09-04 |  | RH#2_2025-09-02
안정화 시간 |  | 0:16 |  | 0:16 |  | 0:16 |  | 0:16
1분값 |  | 8957.9 |  | 9027.8 |  | 11837.2 |  | 11777.2
10분값 |  | 8827.9 |  | 8877.9 |  | 11687.2 |  | 11617.2
안정화 값 |  | 8777.9 |  | 8837.9 |  | 11607.2 |  | 11547.2
비율(1분값/안정화값) |  | 1.0205 |  | 1.0215 |  | 1.0198 |  | 1.0199
비율(10분값/안정화값) |  | 1.0057 |  | 1.0045 |  | 1.0069 |  | 1.0061
LH#1_2025-09-02 |  |  |  | LH#2_2025-09-04 |  |  |  | RH#1_2025-09-04 |  |  |  | RH#2_2025-09-02
[s] | [cd] | 판정 |  | [s] | [cd] | 판정 |  | [s] | [cd] | 판정 |  | [s] | [cd] | 판정 |  | [s] | [cd] | 판정
0:00 | 8977.8 |  |  | 0:00 | 9057.8 |  |  | 0:00 | 11837.2 |  |  | 0:00 | 11797.2
0:00 | 8977.8 |  |  | 0:00 | 9047.8 |  |  | 0:00 | 11837.2 |  |  | 0:00 | 11797.2
0:00 | 8967.8 |  |  | 0:00 | 9047.8 |  |  | 0:00 | 11847.2 |  |  | 0:00 | 11797.2
0:00 | 8967.8 |  |  | 0:00 | 9047.8 |  |  | 0:00 | 11837.2 |  |  | 0:00 | 11787.2
0:01 | 8967.8 |  |  | 0:01 | 9037.8 |  |  | 0:01 | 11827.2 |  |  | 0:01 | 11787.2
0:01 | 8957.9 |  |  | 0:01 | 9027.8 |  |  | 0:01 | 11827.2 |  |  | 0:01 | 11787.2
0:01 | 8957.9 |  |  | 0:01 | 9027.8 |  |  | 0:01 | 11837.2 |  |  | 0:01 | 11777.2
0:01 | 8957.9 |  |  | 0:01 | 9027.8 |  |  | 0:01 | 11827.2 |  |  | 0:01 | 11777.2
0:01 | 8957.9 |  |  | 0:01 | 9017.8 |  |  | 0:01 | 11827.2 |  |  | 0:01 | 11777.2
0:02 | 8947.9 |  |  | 0:02 | 9017.8 |  |  | 0:02 | 11827.2 |  |  | 0:02 | 11777.2
0:02 | 8947.9 |  |  | 0:02 | 9007.8 |  |  | 0:02 | 11817.2 |  |  | 0:02 | 11767.2
0:02 | 8947.9 |  |  | 0:02 | 9007.8 |  |  | 0:02 | 11817.2 |  |  | 0:02 | 11767.2
0:02 | 8947.9 |  |  | 0:02 | 8997.8 |  |  | 0:02 | 11807.2 |  |  | 0:02 | 11767.2
0:02 | 8937.9 |  |  | 0:02 | 8997.8 |  |  | 0:02 | 11817.2 |  |  | 0:02 | 11757.2
0:02 | 8937.9 |  |  | 0:02 | 8987.8 |  |  | 0:02 | 11807.2 |  |  | 0:02 | 11757.2
0:02 | 8937.9 |  |  | 0:02 | 8987.8 |  |  | 0:03 | 11797.2 |  |  | 0:02 | 11757.2
0:03 | 8927.9 |  |  | 0:03 | 8987.8 |  |  | 0:03 | 11797.2 |  |  | 0:03 | 11757.2
0:03 | 8927.9 |  |  | 0:03 | 8977.8 |  |  | 0:03 | 11797.2 |  |  | 0:03 | 11747.2
0:03 | 8927.9 |  |  | 0:03 | 8967.8 |  |  | 0:03 | 11807.2 |  |  | 0:03 | 11747.2
0:03 | 8917.9 |  |  | 0:03 | 8977.8 |  |  | 0:03 | 11797.2 |  |  | 0:03 | 11747.2
0:03 | 8917.9 |  |  | 0:03 | 8967.8 |  |  | 0:03 | 11797.2 |  |  | 0:03 | 11737.2
0:04 | 8917.9 |  |  | 0:04 | 8967.8 |  |  | 0:04 | 11777.2 |  |  | 0:04 | 11737.2
0:04 | 8917.9 |  |  | 0:04 | 8967.8 |  |  | 0:04 | 11787.2 |  |  | 0:04 | 11737.2
0:04 | 8917.9 |  |  | 0:04 | 8957.9 |  |  | 0:04 | 11777.2 |  |  | 0:04 | 11727.2
0:04 | 8917.9 |  |  | 0:04 | 8957.9 |  |  | 0:04 | 11787.2 |  |  | 0:04 | 11727.2
0:04 | 8907.9 |  |  | 0:04 | 8947.9 |  |  | 0:04 | 11767.2 |  |  | 0:04 | 11727.2
0:04 | 8907.9 |  |  | 0:04 | 8957.9 |  |  | 0:04 | 11777.2 |  |  | 0:04 | 11717.2
0:05 | 8897.9 |  |  | 0:04 | 8947.9 |  |  | 0:05 | 11767.2 |  |  | 0:05 | 11717.2
0:05 | 8897.9 |  |  | 0:05 | 8947.9 |  |  | 0:05 | 11777.2 |  |  | 0:05 | 11717.2
0:05 | 8897.9 |  |  | 0:05 | 8937.9 |  |  | 0:05 | 11767.2 |  |  | 0:05 | 11707.2
0:05 | 8897.9 |  |  | 0:05 | 8937.9 |  |  | 0:05 | 11747.2 |  |  | 0:05 | 11707.2
0:05 | 8887.9 |  |  | 0:05 | 8937.9 |  |  | 0:05 | 11767.2 |  |  | 0:05 | 11697.2
0:05 | 8887.9 |  |  | 0:05 | 8927.9 |  |  | 0:05 | 11757.2 |  |  | 0:05 | 11697.2
0:06 | 8887.9 |  |  | 0:06 | 8927.9 |  |  | 0:06 | 11747.2 |  |  | 0:06 | 11697.2
0:06 | 8887.9 |  |  | 0:06 | 8927.9 |  |  | 0:06 | 11747.2 |  |  | 0:06 | 11697.2
0:06 | 8877.9 |  |  | 0:06 | 8927.9 |  |  | 0:06 | 11747.2 |  |  | 0:06 | 11687.2
0:06 | 8877.9 |  |  | 0:06 | 8917.9 |  |  | 0:06 | 11747.2 |  |  | 0:06 | 11687.2
0:06 | 8877.9 |  |  | 0:06 | 8927.9 |  |  | 0:06 | 11737.2 |  |  | 0:06 | 11687.2
0:06 | 8867.9 |  |  | 0:06 | 8917.9 |  |  | 0:06 | 11727.2 |  |  | 0:06 | 11687.2
0:07 | 8867.9 |  |  | 0:07 | 8907.9 |  |  | 0:07 | 11737.2 |  |  | 0:07 | 11677.2
0:07 | 8867.9 |  |  | 0:07 | 8917.9 |  |  | 0:07 | 11737.2 |  |  | 0:07 | 11677.2
0:07 | 8867.9 |  |  | 0:07 | 8907.9 |  |  | 0:07 | 11727.2 |  |  | 0:07 | 11677.2
0:07 | 8867.9 |  |  | 0:07 | 8897.9 |  |  | 0:07 | 11727.2 |  |  | 0:07 | 11667.2
0:07 | 8857.9 |  |  | 0:07 | 8907.9 |  |  | 0:07 | 11717.2 |  |  | 0:07 | 11667.2
0:07 | 8857.9 |  |  | 0:07 | 8907.9 |  |  | 0:07 | 11717.2 |  |  | 0:07 | 11667.2
0:08 | 8857.9 |  |  | 0:08 | 8897.9 |  |  | 0:08 | 11717.2 |  |  | 0:08 | 11667.2
0:08 | 8847.9 |  |  | 0:08 | 8897.9 |  |  | 0:08 | 11717.2 |  |  | 0:08 | 11657.2
0:08 | 8847.9 |  |  | 0:08 | 8897.9 |  |  | 0:08 | 11717.2 |  |  | 0:08 | 11657.2
0:08 | 8847.9 |  |  | 0:08 | 8897.9 |  |  | 0:08 | 11717.2 |  |  | 0:08 | 11647.2
0:08 | 8847.9 |  |  | 0:08 | 8897.9 |  |  | 0:08 | 11707.2 |  |  | 0:08 | 11647.2
0:08 | 8847.9 |  |  | 0:08 | 8887.9 |  |  | 0:08 | 11707.2 |  |  | 0:08 | 11647.2
0:09 | 8837.9 |  |  | 0:09 | 8887.9 |  |  | 0:09 | 11697.2 |  |  | 0:09 | 11647.2
0:09 | 8837.9 |  |  | 0:09 | 8887.9 |  |  | 0:09 | 11707.2 |  |  | 0:09 | 11647.2
0:09 | 8837.9 |  |  | 0:09 | 8887.9 |  |  | 0:09 | 11697.2 |  |  | 0:09 | 11637.2
0:09 | 8837.9 |  |  | 0:09 | 8887.9 |  |  | 0:09 | 11697.2 |  |  | 0:09 | 11637.2
0:09 | 8837.9 |  |  | 0:09 | 8877.9 |  |  | 0:09 | 11687.2 |  |  | 0:09 | 11637.2
0:09 | 8837.9 |  |  | 0:09 | 8887.9 |  |  | 0:09 | 11687.2 |  |  | 0:09 | 11627.2
0:10 | 8827.9 |  |  | 0:10 | 8877.9 |  |  | 0:10 | 11697.2 |  |  | 0:10 | 11627.2
0:10 | 8827.9 |  |  | 0:10 | 8877.9 |  |  | 0:10 | 11687.2 |  |  | 0:10 | 11627.2
0:10 | 8827.9 |  |  | 0:10 | 8877.9 |  |  | 0:10 | 11687.2 |  |  | 0:10 | 11627.2
0:10 | 8827.9 |  |  | 0:10 | 8877.9 |  |  | 0:10 | 11687.2 |  |  | 0:10 | 11617.2
0:10 | 8827.9 |  |  | 0:10 | 8877.9 |  |  | 0:10 | 11687.2 |  |  | 0:10 | 11617.2
0:10 | 8817.9 |  |  | 0:10 | 8877.9 |  |  | 0:10 | 11677.2 |  |  | 0:10 | 11617.2
0:11 | 8817.9 |  |  | 0:11 | 8867.9 |  |  | 0:11 | 11677.2 |  |  | 0:11 | 11617.2
0:11 | 8817.9 |  |  | 0:11 | 8867.9 |  |  | 0:11 | 11657.2 |  |  | 0:11 | 11617.2
0:11 | 8817.9 |  |  | 0:11 | 8867.9 |  |  | 0:11 | 11667.2 |  |  | 0:11 | 11607.2
0:11 | 8817.9 |  |  | 0:11 | 8867.9 |  |  | 0:11 | 11667.2 |  |  | 0:11 | 11607.2
0:11 | 8807.9 |  |  | 0:11 | 8867.9 |  |  | 0:11 | 11677.2 |  |  | 0:11 | 11607.2
0:11 | 8807.9 |  |  | 0:11 | 8867.9 |  |  | 0:11 | 11667.2 |  |  | 0:11 | 11607.2
0:12 | 8807.9 |  |  | 0:12 | 8857.9 |  |  | 0:12 | 11657.2 |  |  | 0:12 | 11597.2
0:12 | 8807.9 |  |  | 0:12 | 8857.9 |  |  | 0:12 | 11657.2 |  |  | 0:12 | 11597.2
0:12 | 8807.9 |  |  | 0:12 | 8857.9 |  |  | 0:12 | 11657.2 |  |  | 0:12 | 11597.2
0:12 | 8807.9 |  |  | 0:12 | 8857.9 |  |  | 0:12 | 11657.2 |  |  | 0:12 | 11597.2
0:12 | 8797.9 |  |  | 0:12 | 8857.9 |  |  | 0:12 | 11657.2 |  |  | 0:12 | 11597.2
0:12 | 8797.9 |  |  | 0:12 | 8857.9 |  |  | 0:12 | 11657.2 |  |  | 0:12 | 11587.2
0:13 | 8797.9 |  |  | 0:13 | 8857.9 |  |  | 0:13 | 11647.2 |  |  | 0:13 | 11587.2
0:13 | 8797.9 |  |  | 0:13 | 8857.9 |  |  | 0:13 | 11647.2 |  |  | 0:13 | 11577.2
0:13 | 8797.9 |  |  | 0:13 | 8857.9 |  |  | 0:13 | 11647.2 |  |  | 0:13 | 11577.2
0:13 | 8797.9 |  |  | 0:13 | 8847.9 |  |  | 0:13 | 11647.2 |  |  | 0:13 | 11577.2
0:13 | 8797.9 |  |  | 0:13 | 8847.9 |  |  | 0:13 | 11637.2 |  |  | 0:13 | 11577.2
0:13 | 8797.9 |  |  | 0:13 | 8847.9 |  |  | 0:13 | 11637.2 |  |  | 0:13 | 11577.2
0:14 | 8787.9 |  |  | 0:14 | 8847.9 |  |  | 0:14 | 11637.2 |  |  | 0:14 | 11577.2
0:14 | 8787.9 |  |  | 0:14 | 8847.9 |  |  | 0:14 | 11637.2 |  |  | 0:14 | 11567.2
0:14 | 8787.9 |  |  | 0:14 | 8847.9 |  |  | 0:14 | 11627.2 |  |  | 0:14 | 11567.2
0:14 | 8787.9 |  |  | 0:14 | 8847.9 |  |  | 0:14 | 11637.2 |  |  | 0:14 | 11567.2
0:14 | 8787.9 |  |  | 0:14 | 8847.9 |  |  | 0:14 | 11637.2 |  |  | 0:14 | 11567.2
0:14 | 8787.9 |  |  | 0:14 | 8837.9 |  |  | 0:14 | 11627.2 |  |  | 0:14 | 11567.2
0:15 | 8787.9 |  |  | 0:15 | 8847.9 |  |  | 0:15 | 11627.2 |  |  | 0:15 | 11567.2
0:15 | 8787.9 |  |  | 0:15 | 8837.9 |  |  | 0:15 | 11627.2 |  |  | 0:15 | 11557.2
0:15 | 8787.9 |  |  | 0:15 | 8837.9 |  |  | 0:15 | 11627.2 |  |  | 0:15 | 11557.2
0:15 | 8787.9 |  |  | 0:15 | 8837.9 |  |  | 0:15 | 11617.2 |  |  | 0:15 | 11557.2
0:15 | 8787.9 |  |  | 0:15 | 8837.9 |  |  | 0:15 | 11627.2 |  |  | 0:15 | 11557.2
0:15 | 8787.9 |  |  | 0:15 | 8837.9 |  |  | 0:15 | 11617.2 |  |  | 0:15 | 11557.2
0:16 | 8777.9 |  |  | 0:16 | 8837.9 |  |  | 0:16 | 11617.2 |  |  | 0:16 | 11547.2
0:16 | 8777.9 |  |  | 0:16 | 8837.9 |  |  | 0:16 | 11617.2 |  |  | 0:16 | 11547.2
0:16 | 8777.9 |  |  | 0:16 | 8837.9 |  |  | 0:16 | 11617.2 |  |  | 0:16 | 11547.2
0:16 | 8777.9 | OK | 2.051% | 0:16 | 8837.9 | OK | 2.149% | 0:16 | 11607.2 | OK | 1.982% | 0:16 | 11547.2 | OK | 1.992%

## JW1 PE HPV LED HIGH_안정화
JW1 PE HPV DOM 시험결과 LED HIGH 여유율
|  | LH#1_2025-09-02 |  | LH#2_2025-09-04 |  | RH#1_2025-09-04 |  | RH#2_2025-09-02
안정화 시간 |  | 0:16 |  | 0:16 |  | 0:16 |  | 0:16
1분값 |  | 53257.2 |  | 53897.1 |  | 63004.9 |  | 62415
10분값 |  | 52537.4 |  | 52947.3 |  | 62085.1 |  | 61535.2
안정화 값 |  | 52327.4 |  | 52697.4 |  | 61795.2 |  | 61325.3
비율(1분값/안정화값) |  | 1.0178 |  | 1.0228 |  | 1.0196 |  | 1.0178
비율(10분값/안정화값) |  | 1.004 |  | 1.0047 |  | 1.0047 |  | 1.0034
LH#1_2025-09-02 |  |  |  | LH#2_2025-09-04 |  |  |  | RH#1_2025-09-04 |  |  |  | RH#2_2025-09-02
[s] | [cd] | 판정 |  | [s] | [cd] | 판정 |  | [s] | [cd] | 판정 |  | [s] | [cd] | 판정 |  | [s] | [cd] | 판정
0:00 | 53437.2 |  |  | 0:00 | 54137 |  |  | 0:00 | 63314.8 |  |  | 0:00 | 62575
0:00 | 53387.2 |  |  | 0:00 | 54097 |  |  | 0:00 | 63254.8 |  |  | 0:00 | 62635
0:00 | 53367.2 |  |  | 0:00 | 54037 |  |  | 0:00 | 63184.8 |  |  | 0:00 | 62565
0:00 | 53337.2 |  |  | 0:01 | 54007 |  |  | 0:01 | 63134.8 |  |  | 0:00 | 62465
0:01 | 53317.2 |  |  | 0:01 | 54047 |  |  | 0:01 | 63164.8 |  |  | 0:01 | 62435
0:01 | 53287.2 |  |  | 0:01 | 53937.1 |  |  | 0:01 | 63074.9 |  |  | 0:01 | 62415
0:01 | 53257.2 |  |  | 0:01 | 53897.1 |  |  | 0:01 | 63004.9 |  |  | 0:01 | 62415
0:01 | 53237.2 |  |  | 0:01 | 53847.1 |  |  | 0:01 | 62974.9 |  |  | 0:01 | 62325
0:01 | 53217.2 |  |  | 0:01 | 53787.1 |  |  | 0:01 | 62904.9 |  |  | 0:01 | 62355
0:02 | 53197.2 |  |  | 0:02 | 53827.1 |  |  | 0:02 | 62944.9 |  |  | 0:02 | 62295.1
0:02 | 53167.2 |  |  | 0:02 | 53757.1 |  |  | 0:02 | 62844.9 |  |  | 0:02 | 62275.1
0:02 | 53157.2 |  |  | 0:02 | 53707.1 |  |  | 0:02 | 62804.9 |  |  | 0:02 | 62275.1
0:02 | 53127.3 |  |  | 0:02 | 53687.1 |  |  | 0:02 | 62784.9 |  |  | 0:02 | 62215.1
0:02 | 53107.3 |  |  | 0:02 | 53637.1 |  |  | 0:02 | 62764.9 |  |  | 0:02 | 62175.1
0:02 | 53087.3 |  |  | 0:02 | 53617.1 |  |  | 0:02 | 62794.9 |  |  | 0:02 | 62165.1
0:02 | 53067.3 |  |  | 0:03 | 53597.1 |  |  | 0:03 | 62774.9 |  |  | 0:03 | 62105.1
0:03 | 53057.3 |  |  | 0:03 | 53577.1 |  |  | 0:03 | 62725 |  |  | 0:03 | 62085.1
0:03 | 53027.3 |  |  | 0:03 | 53567.1 |  |  | 0:03 | 62675 |  |  | 0:03 | 62105.1
0:03 | 53017.3 |  |  | 0:03 | 53527.2 |  |  | 0:03 | 62655 |  |  | 0:03 | 62085.1
0:03 | 53007.3 |  |  | 0:03 | 53507.2 |  |  | 0:03 | 62625 |  |  | 0:03 | 62085.1
0:03 | 52987.3 |  |  | 0:03 | 53477.2 |  |  | 0:03 | 62615 |  |  | 0:03 | 62055.1
0:04 | 52957.3 |  |  | 0:04 | 53467.2 |  |  | 0:04 | 62605 |  |  | 0:04 | 61985.1
0:04 | 52957.3 |  |  | 0:04 | 53457.2 |  |  | 0:04 | 62555 |  |  | 0:04 | 61985.1
0:04 | 52927.3 |  |  | 0:04 | 53417.2 |  |  | 0:04 | 62555 |  |  | 0:04 | 61965.1
0:04 | 52917.3 |  |  | 0:04 | 53427.2 |  |  | 0:04 | 62535 |  |  | 0:04 | 61955.1
0:04 | 52897.3 |  |  | 0:04 | 53407.2 |  |  | 0:04 | 62495 |  |  | 0:04 | 61955.1
0:04 | 52887.3 |  |  | 0:04 | 53367.2 |  |  | 0:04 | 62505 |  |  | 0:04 | 61935.1
0:04 | 52877.3 |  |  | 0:05 | 53357.2 |  |  | 0:05 | 62455 |  |  | 0:05 | 61915.1
0:05 | 52857.3 |  |  | 0:05 | 53347.2 |  |  | 0:05 | 62425 |  |  | 0:05 | 61895.1
0:05 | 52847.3 |  |  | 0:05 | 53327.2 |  |  | 0:05 | 62425 |  |  | 0:05 | 61885.1
0:05 | 52837.3 |  |  | 0:05 | 53317.2 |  |  | 0:05 | 62375 |  |  | 0:05 | 61865.2
0:05 | 52807.3 |  |  | 0:05 | 53297.2 |  |  | 0:05 | 62425 |  |  | 0:05 | 61825.2
0:05 | 52807.3 |  |  | 0:05 | 53267.2 |  |  | 0:05 | 62355 |  |  | 0:05 | 61795.2
0:06 | 52797.3 |  |  | 0:06 | 53237.2 |  |  | 0:06 | 62355 |  |  | 0:06 | 61825.2
0:06 | 52787.3 |  |  | 0:06 | 53257.2 |  |  | 0:06 | 62335 |  |  | 0:06 | 61775.2
0:06 | 52767.3 |  |  | 0:06 | 53217.2 |  |  | 0:06 | 62365 |  |  | 0:06 | 61785.2
0:06 | 52767.3 |  |  | 0:06 | 53217.2 |  |  | 0:06 | 62325 |  |  | 0:06 | 61765.2
0:06 | 52757.3 |  |  | 0:06 | 53207.2 |  |  | 0:06 | 62365 |  |  | 0:06 | 61755.2
0:06 | 52737.3 |  |  | 0:06 | 53177.2 |  |  | 0:06 | 62275.1 |  |  | 0:06 | 61735.2
0:07 | 52737.3 |  |  | 0:07 | 53117.3 |  |  | 0:07 | 62305 |  |  | 0:07 | 61725.2
0:07 | 52717.4 |  |  | 0:07 | 53137.3 |  |  | 0:07 | 62245.1 |  |  | 0:07 | 61775.2
0:07 | 52697.4 |  |  | 0:07 | 53167.2 |  |  | 0:07 | 62235.1 |  |  | 0:07 | 61695.2
0:07 | 52707.4 |  |  | 0:07 | 53127.3 |  |  | 0:07 | 62255.1 |  |  | 0:07 | 61705.2
0:07 | 52677.4 |  |  | 0:07 | 53107.3 |  |  | 0:07 | 62225.1 |  |  | 0:07 | 61705.2
0:07 | 52687.4 |  |  | 0:07 | 53107.3 |  |  | 0:07 | 62195.1 |  |  | 0:07 | 61665.2
0:08 | 52667.4 |  |  | 0:08 | 53117.3 |  |  | 0:08 | 62235.1 |  |  | 0:08 | 61645.2
0:08 | 52647.4 |  |  | 0:08 | 53097.3 |  |  | 0:08 | 62215.1 |  |  | 0:08 | 61655.2
0:08 | 52657.4 |  |  | 0:08 | 53077.3 |  |  | 0:08 | 62185.1 |  |  | 0:08 | 61655.2
0:08 | 52637.4 |  |  | 0:08 | 53047.3 |  |  | 0:08 | 62155.1 |  |  | 0:08 | 61625.2
0:08 | 52637.4 |  |  | 0:08 | 53067.3 |  |  | 0:08 | 62155.1 |  |  | 0:08 | 61625.2
0:08 | 52617.4 |  |  | 0:08 | 53047.3 |  |  | 0:08 | 62195.1 |  |  | 0:08 | 61605.2
0:09 | 52607.4 |  |  | 0:09 | 53037.3 |  |  | 0:09 | 62105.1 |  |  | 0:09 | 61605.2
0:09 | 52597.4 |  |  | 0:09 | 53007.3 |  |  | 0:09 | 62145.1 |  |  | 0:09 | 61605.2
0:09 | 52597.4 |  |  | 0:09 | 53007.3 |  |  | 0:09 | 62155.1 |  |  | 0:09 | 61595.2
0:09 | 52587.4 |  |  | 0:09 | 52987.3 |  |  | 0:09 | 62095.1 |  |  | 0:09 | 61585.2
0:09 | 52587.4 |  |  | 0:09 | 52957.3 |  |  | 0:09 | 62135.1 |  |  | 0:09 | 61565.2
0:09 | 52567.4 |  |  | 0:09 | 52967.3 |  |  | 0:09 | 62075.1 |  |  | 0:09 | 61555.2
0:10 | 52567.4 |  |  | 0:10 | 52987.3 |  |  | 0:10 | 62135.1 |  |  | 0:10 | 61555.2
0:10 | 52547.4 |  |  | 0:10 | 52967.3 |  |  | 0:10 | 62105.1 |  |  | 0:10 | 61525.2
0:10 | 52537.4 |  |  | 0:10 | 52937.3 |  |  | 0:10 | 62025.1 |  |  | 0:10 | 61515.2
0:10 | 52537.4 |  |  | 0:10 | 52947.3 |  |  | 0:10 | 62085.1 |  |  | 0:10 | 61535.2
0:10 | 52537.4 |  |  | 0:10 | 52947.3 |  |  | 0:10 | 62045.1 |  |  | 0:10 | 61535.2
0:10 | 52517.4 |  |  | 0:10 | 52907.3 |  |  | 0:10 | 62055.1 |  |  | 0:10 | 61515.2
0:11 | 52527.4 |  |  | 0:11 | 52927.3 |  |  | 0:11 | 62045.1 |  |  | 0:11 | 61495.2
0:11 | 52517.4 |  |  | 0:11 | 52897.3 |  |  | 0:11 | 62045.1 |  |  | 0:11 | 61515.2
0:11 | 52507.4 |  |  | 0:11 | 52887.3 |  |  | 0:11 | 62035.1 |  |  | 0:11 | 61485.2
0:11 | 52497.4 |  |  | 0:11 | 52907.3 |  |  | 0:11 | 62005.1 |  |  | 0:11 | 61475.2
0:11 | 52487.4 |  |  | 0:11 | 52867.3 |  |  | 0:11 | 62005.1 |  |  | 0:11 | 61465.3
0:11 | 52487.4 |  |  | 0:11 | 52867.3 |  |  | 0:11 | 62025.1 |  |  | 0:11 | 61465.3
0:12 | 52477.4 |  |  | 0:12 | 52867.3 |  |  | 0:12 | 61965.1 |  |  | 0:12 | 61445.3
0:12 | 52467.4 |  |  | 0:12 | 52857.3 |  |  | 0:12 | 61985.1 |  |  | 0:12 | 61455.3
0:12 | 52467.4 |  |  | 0:12 | 52857.3 |  |  | 0:12 | 61995.1 |  |  | 0:12 | 61455.3
0:12 | 52457.4 |  |  | 0:12 | 52857.3 |  |  | 0:12 | 61965.1 |  |  | 0:12 | 61445.3
0:12 | 52457.4 |  |  | 0:12 | 52837.3 |  |  | 0:12 | 61945.1 |  |  | 0:12 | 61445.3
0:12 | 52447.4 |  |  | 0:12 | 52847.3 |  |  | 0:12 | 61955.1 |  |  | 0:12 | 61435.3
0:13 | 52447.4 |  |  | 0:13 | 52827.3 |  |  | 0:13 | 61945.1 |  |  | 0:13 | 61425.3
0:13 | 52427.4 |  |  | 0:13 | 52847.3 |  |  | 0:13 | 61945.1 |  |  | 0:13 | 61405.3
0:13 | 52417.4 |  |  | 0:13 | 52827.3 |  |  | 0:13 | 61935.1 |  |  | 0:13 | 61365.3
0:13 | 52437.4 |  |  | 0:13 | 52807.3 |  |  | 0:13 | 61935.1 |  |  | 0:13 | 61385.3
0:13 | 52407.4 |  |  | 0:13 | 52787.3 |  |  | 0:13 | 61915.1 |  |  | 0:13 | 61395.3
0:13 | 52407.4 |  |  | 0:13 | 52797.3 |  |  | 0:13 | 61945.1 |  |  | 0:13 | 61405.3
0:14 | 52397.4 |  |  | 0:14 | 52787.3 |  |  | 0:14 | 61935.1 |  |  | 0:14 | 61405.3
0:14 | 52407.4 |  |  | 0:14 | 52757.3 |  |  | 0:14 | 61925.1 |  |  | 0:14 | 61375.3
0:14 | 52397.4 |  |  | 0:14 | 52757.3 |  |  | 0:14 | 61885.1 |  |  | 0:14 | 61365.3
0:14 | 52387.4 |  |  | 0:14 | 52757.3 |  |  | 0:14 | 61895.1 |  |  | 0:14 | 61385.3
0:14 | 52377.4 |  |  | 0:14 | 52767.3 |  |  | 0:14 | 61895.1 |  |  | 0:14 | 61375.3
0:14 | 52377.4 |  |  | 0:14 | 52747.3 |  |  | 0:14 | 61905.1 |  |  | 0:14 | 61375.3
0:15 | 52377.4 |  |  | 0:15 | 52747.3 |  |  | 0:15 | 61885.1 |  |  | 0:15 | 61375.3
0:15 | 52367.4 |  |  | 0:15 | 52747.3 |  |  | 0:15 | 61895.1 |  |  | 0:15 | 61355.3
0:15 | 52357.4 |  |  | 0:15 | 52727.3 |  |  | 0:15 | 61855.2 |  |  | 0:15 | 61355.3
0:15 | 52367.4 |  |  | 0:15 | 52747.3 |  |  | 0:15 | 61835.2 |  |  | 0:15 | 61345.3
0:15 | 52357.4 |  |  | 0:15 | 52727.3 |  |  | 0:15 | 61895.1 |  |  | 0:15 | 61355.3
0:15 | 52347.4 |  |  | 0:15 | 52727.3 |  |  | 0:15 | 61835.2 |  |  | 0:15 | 61345.3
0:16 | 52347.4 |  |  | 0:16 | 52717.4 |  |  | 0:16 | 61855.2 |  |  | 0:16 | 61335.3
0:16 | 52347.4 |  |  | 0:16 | 52717.4 |  |  | 0:16 | 61855.2 |  |  | 0:16 | 61325.3
0:16 | 52337.4 |  |  | 0:16 | 52737.3 |  |  | 0:16 | 61845.2 |  |  | 0:16 | 61305.3
0:16 | 52327.4 | OK | 1.777% | 0:16 | 52697.4 | OK | 2.277% | 0:16 | 61795.2 | OK | 1.958% | 0:16 | 61325.3 | OK | 1.81%